## CAPA
|  | OBRA | OBRA: REFORMA DA UNIDADE ESCOLAR ENGENHEIRO SAMPAIO
|  | DATA | 30 de Dezembro de 2021
|  | BDI | BDI = 20,34%
| MUNICÍPIO |  | TERESINA /PI
ORÇAMENTO E PLANEJAMENTO
UNIDADE DE GESTÃO DA REDE FÍSICA - UGERF
OBRA: REFORMA DA UNIDADE ESCOLAR ENGENHEIRO SAMPAIO
Descrição: Ampliação de salas de aulas, laboratório, muro e fachadas - Padrão Seduc
TERESINA /PI
Teresina, Dezembro de 2021.

## RESUMO
GOVERNO DO ESTADO DO PIAUÍ
SECRETARIA DE ESTADO E DA EDUCAÇÃO E CULTURA - SEDUC
UNIDADE DE GESTÃO DE REDE FÍSICA - UGERF
TERESINA /PI
OBRA: REFORMA DA UNIDADE ESCOLAR ENGENHEIRO SAMPAIO |  |  |  |  | Encargos Sociais
30 de Dezembro de 2021 |  |  |  |  | Não Desonerado: Horista: 112,15% Mensalista: 70,87%
PLANILHA RESUMO
DATA-BASE: SINAPI - 09/2021 - Piauí, SBC - 09/2021 - Piauí ORSE - 09/2021 - Sergipe SEINFRA - 027 - Ceará |  |  |  | BDI = 20,34%
Item |  | Descrição |  |  | Total | Peso (%)
1 |  | ADMINISTRAÇÃO DA OBRA |  |  | 120036.8 | 3.924%
2 |  | SERVIÇOS INICIAIS |  |  | 7819.84 | 0.2556%
2.1 |  | IMPLANTAÇÃO |  |  | 7819.84 | 0.2556%
3 |  | DEMOLIÇÕES |  |  | 62928.91 | 2.057%
4 |  | AMPLIAÇÃO E REFORMA DE ESCOLA |  |  | 2607987.11 | 85.25%
4.1 |  | SERVIÇOS PRELIMINARES |  |  | 8447.3 | 0.2761%
4.2 |  | MOVIMENTO DE TERRA |  |  | 1796.95 | 0.05874%
4.3 |  | INFRAESTRUTURA |  |  | 56989.19 | 1.863%
4.4 |  | SUPERESTRUTURA |  |  | 654850.09 | 21.4%
4.5 |  | LAJES |  |  | 88949.09 | 2.907%
4.5.1 |  | LAJE - PISO |  |  | 51647.32 | 1.688%
4.5.2 |  | LAJE - FORRO |  |  | 37301.77 | 1.219%
4.6 |  | PAREDES E DIVISORIAS |  |  | 133909.54 | 4.377%
4.7 |  | COBERTURAS |  |  | 333839.21 | 10.91%
4.8 |  | INSTALAÇÕES HIDRÁULICAS |  |  | 44640.8 | 1.459%
4.9 |  | INSTALAÇÕES SANITÁRIAS |  |  | 44679.02 | 1.46%
4.10 |  | INSTALAÇÃO PLUVIAL |  |  | 29053.43 | 0.9496%
4.11 |  | INSTALAÇÕES ELÉTRICAS |  |  | 173422.03 | 5.669%
4.12 |  | CABEAMENTO |  |  | 5651.46 | 0.1847%
4.13 |  | SUBESTAÇÃO ÁREA 112,5 KVA 13.8 KV |  |  | 49968.8 | 1.633%
4.14 |  | INSTALAÇÕES DE GÁS |  |  | 3068.12 | 0.1003%
4.15 |  | INCÊNDIO |  |  | 40362.43 | 1.319%
4.16 |  | SPDA |  |  | 44150.68 | 1.443%
4.17 |  | PAVIMENTAÇÃO |  |  | 132358.1 | 4.326%
4.18 |  | REVESTIMENTOS |  |  | 121387.32 | 3.968%
4.19 |  | FORROS |  |  | 44220.7 | 1.445%
4.20 |  | ESQUADRIAS |  |  | 158044.93 | 5.166%
4.21 |  | PINTURAS |  |  | 135655.12 | 4.434%
4.22 |  | BANCADAS E DIVISÓRIAS |  |  | 8066.24 | 0.2637%
4.23 |  | LOUÇAS E ACESSÓRIOS |  |  | 19380.61 | 0.6335%
4.24 |  | SERVIÇOS DIVERSOS |  |  | 247008.55 | 8.074%
4.25 |  | SINALIZAÇÃO |  |  | 13711.34 | 0.4482%
4.26 |  | LIMPEZA DA OBRA |  |  | 14376.06 | 0.4699%
5 |  | MUROS E FACHADAS |  |  | 260619.28 | 8.519%
5.1 |  | DEMOLIÇÃO |  |  | 2376.49 | 0.07768%
5.2 |  | MOVIMENTO DE TERRA |  |  | 832.03 | 0.0272%
5.3 |  | INFRAESTRUTURA |  |  | 3415.94 | 0.1117%
5.4 |  | SUPERESTRUTURA |  |  | 3792.8 | 0.124%
5.5 |  | PAREDES |  |  | 17797.74 | 0.5817%
5.6 |  | PAVIMENTAÇÃO |  |  | 19920.84 | 0.6511%
5.7 |  | REVESTIMENTOS |  |  | 11265.6 | 0.3682%
5.8 |  | ESQUADRIAS |  |  | 26644.83 | 0.8709%
5.9 |  | PINTURAS |  |  | 16548.52 | 0.5409%
5.10 |  | SERVIÇOS DIVERSOS |  |  | 156596.67 | 5.119%
5.11 |  | LIMPEZA DA OBRA |  |  | 1427.82 | 0.04667%
|  |  | Total Geral | 3059391.94

## ORÇAMENTO SINTÉTICO
GOVERNO DO ESTADO DO PIAUÍ
SECRETARIA DE ESTADO E DA EDUCAÇÃO E CULTURA - SEDUC
UNIDADE DE GESTÃO DE REDE FÍSICA - UGERF
TERESINA /PI
OBRA: REFORMA DA UNIDADE ESCOLAR ENGENHEIRO SAMPAIO | [6 empty] | Encargos Sociais
30 de Dezembro de 2021 | [6 empty] | Não Desonerado: Horista: 112,15% Mensalista: 70,87%
ORÇAMENTO SINTÉTICO
DATA-BASE: SINAPI - 09/2021 - Piauí, SBC - 09/2021 - Piauí ORSE - 09/2021 - Sergipe SEINFRA - 027 - Ceará | [5 empty] | BDI = 20,34%
Item | Código | Banco | Descrição | Und | Quant. | Valor Unit | Total | Peso (%)
1 |  |  | ADMINISTRAÇÃO DA OBRA |  |  |  | 120036.8 | 3.924%
1.1 | SEDUC 2.1.1 | Próprio | ADMINISTRAÇÃO LOCAL | MÊS | 10 | 12003.68 | 120036.8 | 3.924%
2 |  |  | SERVIÇOS INICIAIS |  |  |  | 7819.84 | 0.2556%
2.1 |  |  | IMPLANTAÇÃO |  |  |  | 7819.84 | 0.2556%
2.1.1 | SEDUC 1.05 | Próprio | PLACA DE OBRA EM CHAPA DE ACO GALVANIZADO (Ref. SINAPI 01/2020: 74209/1) | M² | 4.5 | 387.86 | 1745.37 | 0.05705%
2.1.2 | SEDUC 03.81 | Próprio | SONDAGEM PARA SIMPLES RECONHECIMENTO DO SOLO (Ref. SEINFRA C2290) | M | 8 | 65.6 | 524.8 | 0.01715%
2.1.3 | SEDUC 03.82 | Próprio | RELATÓRIO FINAL DE SONDAGEM (Ref. SEINFRA C2937) | UN | 1 | 1348.62 | 1348.62 | 0.04408%
2.1.4 | SEDUC 03.79 | Próprio | REVISÃO DE PROJETO EXECUTIVO DE SPDA | M² | 659.51 | 1.62 | 1068.4 | 0.03492%
2.1.5 | SEDUC 03.78 | Próprio | REVISÃO DE PROJETO ARQUITETÔNICO (INSERIR LEVANTAMENTO PLANIALTIMÉTRICO EM BIM) | M² | 659.51 | 1.76 | 1160.73 | 0.03794%
2.1.6 | SEDUC 03.77 | Próprio | REVISÃO DE PROJETO ESTRUTURAL (FUNDAÇÕES) | M² | 659.51 | 1.66 | 1094.78 | 0.03578%
2.1.7 | SEDUC 03.83 | Próprio | REVISÃO DE PROJETO EXECUTIVO DE INCÊNDIO E APROVAÇÃO JUNTO AO CORPO DE BOMBEIROS | M² | 659.51 | 1.33 | 877.14 | 0.02867%
3 |  |  | DEMOLIÇÕES |  |  |  | 62928.91 | 2.057%
3.1 | SEDUC 01.19 | Próprio | DEMOLIÇÃO DE PISO CERÂMICO, DE FORMA MANUAL, SEM REAPROVEITAMENTO. AF_12/2017 (Ref. SINAPI 97632) | M² | 71.29 | 11.61 | 827.67 | 0.02705%
3.2 | SEDUC 02.28 | Próprio | Demolição manual de piso em concreto simples e/ou cimentado (Ref. SINAPI 97632) | m² | 1349.38 | 27.11 | 36581.69 | 1.196%
3.3 | 97645 | SINAPI | REMOÇÃO DE JANELAS, DE FORMA MANUAL, SEM REAPROVEITAMENTO. AF_12/2017 | m² | 86.59 | 31.08 | 2691.21 | 0.08797%
3.4 | 97644 | SINAPI | REMOÇÃO DE PORTAS, DE FORMA MANUAL, SEM REAPROVEITAMENTO. AF_12/2017 | m² | 71.8 | 7.9 | 567.22 | 0.01854%
3.5 | 97663 | SINAPI | REMOÇÃO DE LOUÇAS, DE FORMA MANUAL, SEM REAPROVEITAMENTO. AF_12/2017 | UN | 49 | 10.44 | 511.56 | 0.01672%
3.6 | 97650 | SINAPI | REMOÇÃO DE TRAMA DE MADEIRA PARA COBERTURA, DE FORMA MANUAL, SEM REAPROVEITAMENTO. AF_12/2017 | m² | 1127.91 | 6.72 | 7579.55 | 0.2477%
3.7 | 97647 | SINAPI | REMOÇÃO DE TELHAS, DE FIBROCIMENTO, METÁLICA E CERÂMICA, DE FORMA MANUAL, SEM REAPROVEITAMENTO. AF_12/2017 | m² | 1127.91 | 3.12 | 3519.07 | 0.115%
3.8 | 97627 | SINAPI | DEMOLIÇÃO DE PILARES E VIGAS EM CONCRETO ARMADO, DE FORMA MECANIZADA COM MARTELETE, SEM REAPROVEITAMENTO. AF_12/2017 | m³ | 6.37 | 287.04 | 1828.44 | 0.05976%
3.9 | 97662 | SINAPI | REMOÇÃO DE TUBULAÇÕES (TUBOS E CONEXÕES) DE ÁGUA FRIA, DE FORMA MANUAL, SEM REAPROVEITAMENTO. AF_12/2017 | M | 54.48 | 0.4 | 21.79 | 0.0007122%
3.10 | 97665 | SINAPI | REMOÇÃO DE LUMINÁRIAS, DE FORMA MANUAL, SEM REAPROVEITAMENTO. AF_12/2017 | UN | 55 | 1.09 | 59.95 | 0.00196%
3.11 | 97660 | SINAPI | REMOÇÃO DE INTERRUPTORES/TOMADAS ELÉTRICAS, DE FORMA MANUAL, SEM REAPROVEITAMENTO. AF_12/2017 | UN | 66 | 0.56 | 36.96 | 0.001208%
3.12 | 97661 | SINAPI | REMOÇÃO DE CABOS ELÉTRICOS, DE FORMA MANUAL, SEM REAPROVEITAMENTO. AF_12/2017 | M | 119.7 | 0.56 | 67.03 | 0.002191%
3.13 | 97622 | SINAPI | DEMOLIÇÃO DE ALVENARIA DE BLOCO FURADO, DE FORMA MANUAL, SEM REAPROVEITAMENTO. AF_12/2017 | m³ | 43.3 | 48.3 | 2091.39 | 0.06836%
3.14 | SEDUC 01.22 | Próprio | Remoção de pintura látex (raspagem e/ou lixamento e/ou escovação) (Ref.ORSE 7725) | m² | 667.25 | 7.38 | 4924.3 | 0.161%
3.15 | SEDUC 01.23 | Próprio | Remoção de bancada de granito (ou marmore) (Ref. ORSE 8387) | m² | 6.86 | 22.04 | 151.19 | 0.004942%
3.16 | 97631 | SINAPI | DEMOLIÇÃO DE ARGAMASSAS, DE FORMA MANUAL, SEM REAPROVEITAMENTO. AF_12/2017 | m² | 521.24 | 2.82 | 1469.89 | 0.04805%
4 |  |  | AMPLIAÇÃO E REFORMA DE ESCOLA |  |  |  | 2607987.11 | 85.25%
4.1 |  |  | SERVIÇOS PRELIMINARES |  |  |  | 8447.3 | 0.2761%
4.1.1 | 99059 | SINAPI | LOCACAO CONVENCIONAL DE OBRA, UTILIZANDO GABARITO DE TÁBUAS CORRIDAS PONTALETADAS A CADA 2,00M - 2 UTILIZAÇÕES. AF_10/2018 | M | 156.78 | 53.88 | 8447.3 | 0.2761%
4.2 |  |  | MOVIMENTO DE TERRA |  |  |  | 1796.95 | 0.05874%
4.2.1 | 93358 | SINAPI | ESCAVAÇÃO MANUAL DE VALA COM PROFUNDIDADE MENOR OU IGUAL A 1,30 M. AF_03/2016 | m³ | 19.11 | 73.07 | 1396.36 | 0.04564%
4.2.2 | 96995 | SINAPI | REATERRO MANUAL APILOADO COM SOQUETE. AF_10/2017 | m³ | 7.1 | 44.29 | 314.45 | 0.01028%
4.2.3 | 97083 | SINAPI | COMPACTAÇÃO MECÂNICA DE SOLO PARA EXECUÇÃO DE RADIER, COM COMPACTADOR DE SOLOS A PERCUSSÃO. AF_09/2017 | m² | 29.4 | 2.93 | 86.14 | 0.002816%
4.3 |  |  | INFRAESTRUTURA |  |  |  | 56989.19 | 1.863%
4.3.1 | 96547 | SINAPI | ARMAÇÃO DE BLOCO, VIGA BALDRAME OU SAPATA UTILIZANDO AÇO CA-50 DE 12,5 MM - MONTAGEM. AF_06/2017 | KG | 303 | 15.94 | 4829.82 | 0.1579%
4.3.2 | 96619 | SINAPI | LASTRO DE CONCRETO MAGRO, APLICADO EM BLOCOS DE COROAMENTO OU SAPATAS, ESPESSURA DE 5 CM. AF_08/2017 | m² | 29.4 | 31.74 | 933.15 | 0.0305%
4.3.3 | 94965 | SINAPI | CONCRETO FCK = 25MPA, TRAÇO 1:2,3:2,7 (CIMENTO/ AREIA MÉDIA/ BRITA 1) - PREPARO MECÂNICO COM BETONEIRA 400 L. AF_07/2016 | m³ | 12.01 | 525.06 | 6305.97 | 0.2061%
4.3.4 | 96541 | SINAPI | FABRICAÇÃO, MONTAGEM E DESMONTAGEM DE FÔRMA PARA SAPATA, EM CHAPA DE MADEIRA COMPENSADA RESINADA, E=17 MM, 4 UTILIZAÇÕES. AF_06/2017 | m² | 232.13 | 183.59 | 42616.74 | 1.393%
4.3.5 | 92873 | SINAPI | LANÇAMENTO COM USO DE BALDES, ADENSAMENTO E ACABAMENTO DE CONCRETO EM ESTRUTURAS. AF_12/2015 | m³ | 12.01 | 191.8 | 2303.51 | 0.07529%
4.4 |  |  | SUPERESTRUTURA |  |  |  | 654850.09 | 21.4%
4.4.1 | SEDUC 4.03 | Próprio | EMBASAMENTO C/PEDRA ARGAMASSADA UTILIZANDO ARG.CIM/AREIA 1:4 (Ref: SINAPI 01/2020: 95467) | M³ | 1.07 | 543.11 | 581.12 | 0.01899%
4.4.2 | 93204 | SINAPI | CINTA DE AMARRAÇÃO DE ALVENARIA MOLDADA IN LOCO EM CONCRETO. AF_03/2016 | M | 23.8 | 64.79 | 1542 | 0.0504%
4.4.3 | 100766 | SINAPI | PILAR METÁLICO PERFIL LAMINADO OU SOLDADO EM AÇO ESTRUTURAL, COM CONEXÕES SOLDADAS, INCLUSOS MÃO DE OBRA, TRANSPORTE E IÇAMENTO UTILIZANDO GUINDASTE - FORNECIMENTO E INSTALAÇÃO. AF_01/2020 | KG | 32027.82 | 20.38 | 652726.97 | 21.34%
4.5 |  |  | LAJES |  |  |  | 88949.09 | 2.907%
4.5.1 |  |  | LAJE - PISO |  |  |  | 51647.32 | 1.688%
4.5.1.1 | 101963 | SINAPI | LAJE PRÉ-MOLDADA UNIDIRECIONAL, BIAPOIADA, PARA PISO, ENCHIMENTO EM CERÂMICA, VIGOTA CONVENCIONAL, ALTURA TOTAL DA LAJE (ENCHIMENTO+CAPA) = (8+4). AF_11/2020 | m² | 220.8 | 233.91 | 51647.32 | 1.688%
4.5.2 |  |  | LAJE - FORRO |  |  |  | 37301.77 | 1.219%
4.5.2.1 | 101964 | SINAPI | LAJE PRÉ-MOLDADA UNIDIRECIONAL, BIAPOIADA, PARA FORRO, ENCHIMENTO EM CERÂMICA, VIGOTA CONVENCIONAL, ALTURA TOTAL DA LAJE (ENCHIMENTO+CAPA) = (8+3). AF_11/2020 | m² | 170.39 | 218.92 | 37301.77 | 1.219%
4.6 |  |  | PAREDES E DIVISORIAS |  |  |  | 133909.54 | 4.377%
4.6.1 | SEDUC 6.02 | Próprio | ALVENARIA EM TIJOLO CERAMICO FURADO 9X14X19CM, E = 9 CM, ASSENTADO EM ARGAMASSA TRACO 1:4, PREPARO MECÂNICO, BETONEIRA 400 L , JUNTA 1 CM (REF. SINAPI 73935/5 JAN 2014) | M² | 594.05 | 86.18 | 51195.22 | 1.673%
4.6.2 | 93196 | SINAPI | CONTRAVERGA MOLDADA IN LOCO EM CONCRETO PARA VÃOS DE ATÉ 1,5 M DE COMPRIMENTO. AF_03/2016 | M | 301.24 | 84.7 | 25515.02 | 0.834%
4.6.3 | 87493 | SINAPI | ALVENARIA DE VEDAÇÃO DE BLOCOS CERÂMICOS FURADOS NA VERTICAL DE 19X19X39CM (ESPESSURA 19CM) DE PAREDES COM ÁREA LÍQUIDA MAIOR OU IGUAL A 6M² COM VÃOS E ARGAMASSA DE ASSENTAMENTO COM PREPARO EM BETONEIRA. AF_06/2014 | m² | 209.23 | 103.64 | 21684.59 | 0.7088%
4.6.4 | SEDUC 6.04 | Próprio | DIVISÓRIA DE GRANITO CINZA E= 3 CM (Ref. SEINFRA C4096) | M² | 34.25 | 838.89 | 28731.98 | 0.9391%
4.6.5 | SEDUC 7.15 | Próprio | CHAPIM DE CONCRETO APARENTE COM ACABAMENTO DESEMPENADO, FORMA DE COMPENSADO PLASTIFICADO (MADEIRIT) DE 14 X 10 CM, FUNDIDO NO LOCAL. (Ref. SINAPI 01/2020: 71623) | M | 161.11 | 42.1 | 6782.73 | 0.2217%
4.7 |  |  | COBERTURAS |  |  |  | 333839.21 | 10.91%
4.7.1 | SEDUC 7.15 | Próprio | CHAPIM DE CONCRETO APARENTE COM ACABAMENTO DESEMPENADO, FORMA DE COMPENSADO PLASTIFICADO (MADEIRIT) DE 14 X 10 CM, FUNDIDO NO LOCAL. (Ref. SINAPI 01/2020: 71623) | M | 330.64 | 42.1 | 13919.94 | 0.455%
4.7.2 | 94216 | SINAPI | TELHAMENTO COM TELHA METÁLICA TERMOACÚSTICA E = 30 MM, COM ATÉ 2 ÁGUAS, INCLUSO IÇAMENTO. AF_07/2019 | m² | 1100.99 | 279.73 | 307979.93 | 10.07%
4.7.3 | 94231 | SINAPI | RUFO EM CHAPA DE AÇO GALVANIZADO NÚMERO 24, CORTE DE 25 CM, INCLUSO TRANSPORTE VERTICAL. AF_07/2019 | M | 13.29 | 62.66 | 832.75 | 0.02722%
4.7.4 | SEDUC 03.44 | Próprio | FONECIMENTO E INSTALAÇÃO DE TELHA POLICARBONATO ALVEOLAR OU SIMILAR | M² | 26.79 | 414.58 | 11106.59 | 0.363%
4.8 |  |  | INSTALAÇÕES HIDRÁULICAS |  |  |  | 44640.8 | 1.459%
4.8.1 | 90443 | SINAPI | RASGO EM ALVENARIA PARA RAMAIS/ DISTRIBUIÇÃO COM DIAMETROS MENORES OU IGUAIS A 40 MM. AF_05/2015 | M | 20 | 11.7 | 234 | 0.007649%
4.8.2 | 89356 | SINAPI | TUBO, PVC, SOLDÁVEL, DN 25MM, INSTALADO EM RAMAL OU SUB-RAMAL DE ÁGUA - FORNECIMENTO E INSTALAÇÃO. AF_12/2014 | M | 275.24 | 20.6 | 5669.94 | 0.1853%
4.8.3 | 89449 | SINAPI | TUBO, PVC, SOLDÁVEL, DN 50MM, INSTALADO EM PRUMADA DE ÁGUA - FORNECIMENTO E INSTALAÇÃO. AF_12/2014 | M | 158.92 | 20.19 | 3208.59 | 0.1049%
4.8.4 | 89447 | SINAPI | TUBO, PVC, SOLDÁVEL, DN 32MM, INSTALADO EM PRUMADA DE ÁGUA - FORNECIMENTO E INSTALAÇÃO. AF_12/2014 | M | 2.82 | 12.17 | 34.31 | 0.001121%
4.8.5 | 94672 | SINAPI | JOELHO 90 GRAUS COM BUCHA DE LATÃO, PVC, SOLDÁVEL, DN 25 MM, X 3/4 INSTALADO EM RESERVAÇÃO DE ÁGUA DE EDIFICAÇÃO QUE POSSUA RESERVATÓRIO DE FIBRA/FIBROCIMENTO FORNECIMENTO E INSTALAÇÃO. AF_06/2016 | UN | 26 | 10.96 | 284.96 | 0.009314%
4.8.6 | 90373 | SINAPI | JOELHO 90 GRAUS COM BUCHA DE LATÃO, PVC, SOLDÁVEL, DN 25MM, X 1/2 INSTALADO EM RAMAL OU SUB-RAMAL DE ÁGUA - FORNECIMENTO E INSTALAÇÃO. AF_12/2014 | UN | 20 | 15.3 | 306 | 0.01%
4.8.7 | 89362 | SINAPI | JOELHO 90 GRAUS, PVC, SOLDÁVEL, DN 25MM, INSTALADO EM RAMAL OU SUB-RAMAL DE ÁGUA - FORNECIMENTO E INSTALAÇÃO. AF_12/2014 | UN | 14 | 8.37 | 117.18 | 0.00383%
4.8.8 | 89501 | SINAPI | JOELHO 90 GRAUS, PVC, SOLDÁVEL, DN 50MM, INSTALADO EM PRUMADA DE ÁGUA - FORNECIMENTO E INSTALAÇÃO. AF_12/2014 | UN | 4 | 14.74 | 58.96 | 0.001927%
4.8.9 | SEDUC 02.09 | Próprio | Joelho de redução 90º de pvc rígido soldável, marrom diâm = 25 x 20mm (Ref. ORSE 1143) | un | 8 | 11.13 | 89.04 | 0.00291%
4.8.10 | 95676 | SINAPI | CAIXA EM CONCRETO PRÉ-MOLDADO PARA ABRIGO DE HIDRÔMETRO COM DN 20 (½)  FORNECIMENTO E INSTALAÇÃO. AF_11/2016 | UN | 1 | 117.05 | 117.05 | 0.003826%
4.8.11 | 95675 | SINAPI | HIDRÔMETRO DN 25 (¾ ), 5,0 M³/H FORNECIMENTO E INSTALAÇÃO. AF_11/2016 | UN | 1 | 172.44 | 172.44 | 0.005636%
4.8.12 | 97741 | SINAPI | KIT CAVALETE PARA MEDIÇÃO DE ÁGUA - ENTRADA INDIVIDUALIZADA, EM PVC DN 25 (¾), PARA 1 MEDIDOR  FORNECIMENTO E INSTALAÇÃO (EXCLUSIVE HIDRÔMETRO). AF_11/2016 | UN | 1 | 176.14 | 176.14 | 0.005757%
4.8.13 | SEDUC 03.09 | Próprio | ENCHIMENTO DE RASGO C/ARGAMASSA DIAM.= 15 A 25mm (1/2" A 1") (Ref. SEINFRA C1238) | M | 20 | 5.46 | 109.2 | 0.003569%
4.8.14 | 86884 | SINAPI | ENGATE FLEXÍVEL EM PLÁSTICO BRANCO, 1/2 X 30CM - FORNECIMENTO E INSTALAÇÃO. AF_01/2020 | UN | 21 | 9.14 | 191.94 | 0.006274%
4.8.15 | 86886 | SINAPI | ENGATE FLEXÍVEL EM INOX, 1/2 X 30CM - FORNECIMENTO E INSTALAÇÃO. AF_01/2020 | UN | 8 | 43.11 | 344.88 | 0.01127%
4.8.16 | 89534 | SINAPI | LUVA SOLDÁVEL E COM ROSCA, PVC, SOLDÁVEL, DN 25MM X 3/4, INSTALADO EM PRUMADA DE ÁGUA - FORNECIMENTO E INSTALAÇÃO. AF_12/2014 | UN | 6 | 4.88 | 29.28 | 0.0009571%
4.8.17 | 89367 | SINAPI | LUVA PVC, SOLDÁVEL, DN 25 MM, INSTALADA EM RESERVAÇÃO DE ÁGUA DE EDIFICAÇÃO QUE POSSUA RESERVATÓRIO DE FIBRA/FIBROCIMENTO FORNECIMENTO E INSTALAÇÃO. AF_06/2016 | UN | 6 | 11.84 | 71.04 | 0.002322%
4.8.18 | 89575 | SINAPI | LUVA, PVC, SOLDÁVEL, DN 50MM, INSTALADO EM PRUMADA DE ÁGUA - FORNECIMENTO E INSTALAÇÃO. AF_12/2014 | UN | 5 | 11.93 | 59.65 | 0.00195%
4.8.19 | 89364 | SINAPI | CURVA 90 GRAUS, PVC, SOLDÁVEL, DN 25MM, INSTALADO EM RAMAL OU SUB-RAMAL DE ÁGUA - FORNECIMENTO E INSTALAÇÃO. AF_12/2014 | UN | 69 | 11.38 | 785.22 | 0.02567%
4.8.20 | 89369 | SINAPI | CURVA 90 GRAUS, PVC, SOLDÁVEL, DN 32MM, INSTALADO EM RAMAL OU SUB-RAMAL DE ÁGUA - FORNECIMENTO E INSTALAÇÃO. AF_12/2014 | UN | 1 | 18.01 | 18.01 | 0.0005887%
4.8.21 | 89503 | SINAPI | CURVA 90 GRAUS, PVC, SOLDÁVEL, DN 50MM, INSTALADO EM PRUMADA DE ÁGUA - FORNECIMENTO E INSTALAÇÃO. AF_12/2014 | UN | 4 | 26.98 | 107.92 | 0.003527%
4.8.22 | 89440 | SINAPI | TE, PVC, SOLDÁVEL, DN 25MM, INSTALADO EM RAMAL DE DISTRIBUIÇÃO DE ÁGUA - FORNECIMENTO E INSTALAÇÃO. AF_12/2014 | UN | 39 | 8.37 | 326.43 | 0.01067%
4.8.23 | 89397 | SINAPI | TÊ DE REDUÇÃO, PVC, SOLDÁVEL, DN 25MM X 20MM, INSTALADO EM RAMAL OU SUB-RAMAL DE ÁGUA - FORNECIMENTO E INSTALAÇÃO. AF_12/2014 | UN | 5 | 14.34 | 71.7 | 0.002344%
4.8.24 | 89625 | SINAPI | TE, PVC, SOLDÁVEL, DN 50MM, INSTALADO EM PRUMADA DE ÁGUA - FORNECIMENTO E INSTALAÇÃO. AF_12/2014 | UN | 12 | 23.47 | 281.64 | 0.009206%
4.8.25 | 89627 | SINAPI | TÊ DE REDUÇÃO, PVC, SOLDÁVEL, DN 50MM X 25MM, INSTALADO EM PRUMADA DE ÁGUA - FORNECIMENTO E INSTALAÇÃO. AF_12/2014 | UN | 14 | 21.97 | 307.58 | 0.01005%
4.8.26 | SEDUC 01.49 | Próprio | Tê de redução 90º de pvc rígido soldável, marrom diâm = 50 x 32mm (Ref. ORSE 1181) | un | 1 | 34.2 | 34.2 | 0.001118%
4.8.27 | 89396 | SINAPI | TÊ COM BUCHA DE LATÃO NA BOLSA CENTRAL, PVC, SOLDÁVEL, DN 25MM X 1/2, INSTALADO EM RAMAL OU SUB-RAMAL DE ÁGUA - FORNECIMENTO E INSTALAÇÃO. AF_12/2014 | UN | 5 | 21.46 | 107.3 | 0.003507%
4.8.28 | 94689 | SINAPI | TÊ COM BUCHA DE LATÃO NA BOLSA CENTRAL, PVC, SOLDÁVEL, DN 25 MM X 3/4 , INSTALADO EM RESERVAÇÃO DE ÁGUA DE EDIFICAÇÃO QUE POSSUA RESERVATÓRIO DE FIBRA/FIBROCIMENTO FORNECIMENTO E INSTALAÇÃO. AF_06/2016 | UN | 3 | 15.13 | 45.39 | 0.001484%
4.8.29 | 94708 | SINAPI | ADAPTADOR COM FLANGES LIVRES, PVC, SOLDÁVEL, DN 25 MM X 3/4 , INSTALADO EM RESERVAÇÃO DE ÁGUA DE EDIFICAÇÃO QUE POSSUA RESERVATÓRIO DE FIBRA/FIBROCIMENTO FORNECIMENTO E INSTALAÇÃO. AF_06/2016 | UN | 3 | 27.64 | 82.92 | 0.00271%
4.8.30 | 89383 | SINAPI | ADAPTADOR CURTO COM BOLSA E ROSCA PARA REGISTRO, PVC, SOLDÁVEL, DN 25MM X 3/4, INSTALADO EM RAMAL OU SUB-RAMAL DE ÁGUA - FORNECIMENTO E INSTALAÇÃO. AF_12/2014 | UN | 19 | 6.49 | 123.31 | 0.004031%
4.8.31 | 94658 | SINAPI | ADAPTADOR CURTO COM BOLSA E ROSCA PARA REGISTRO, PVC, SOLDÁVEL, DN 50MM X 1.1/2, INSTALADO EM PRUMADA DE ÁGUA - FORNECIMENTO E INSTALAÇÃO. AF_12/2014 | UN | 5 | 7.34 | 36.7 | 0.0012%
4.8.32 | 94709 | SINAPI | ADAPTADOR COM FLANGES LIVRES, PVC, SOLDÁVEL, DN 32 MM X 1 , INSTALADO EM RESERVAÇÃO DE ÁGUA DE EDIFICAÇÃO QUE POSSUA RESERVATÓRIO DE FIBRA/FIBROCIMENTO FORNECIMENTO E INSTALAÇÃO. AF_06/2016 | UN | 1 | 36.17 | 36.17 | 0.001182%
4.8.33 | 94711 | SINAPI | ADAPTADOR COM FLANGES LIVRES, PVC, SOLDÁVEL, DN 50 MM X 1 1/2 , INSTALADO EM RESERVAÇÃO DE ÁGUA DE EDIFICAÇÃO QUE POSSUA RESERVATÓRIO DE FIBRA/FIBROCIMENTO FORNECIMENTO E INSTALAÇÃO. AF_06/2016 | UN | 7 | 67.43 | 472.01 | 0.01543%
4.8.34 | SEDUC 14.17 | Próprio | BUCHA DE REDUÇÃO, PVC, SOLDÁVEL, DN 50MM X 25MM, INSTALADO EM RAMAL OU SUB-RAMAL DE ÁGUA (Ref. SINAPI 90375) | UN | 8 | 11.92 | 95.36 | 0.003117%
4.8.35 | 94497 | SINAPI | REGISTRO DE GAVETA BRUTO, LATÃO, ROSCÁVEL, 1 1/2, INSTALADO EM RESERVAÇÃO DE ÁGUA DE EDIFICAÇÃO QUE POSSUA RESERVATÓRIO DE FIBRA/FIBROCIMENTO  FORNECIMENTO E INSTALAÇÃO. AF_06/2016 | UN | 7 | 121.35 | 849.45 | 0.02777%
4.8.36 | 94495 | SINAPI | REGISTRO DE GAVETA BRUTO, LATÃO, ROSCÁVEL, 3/4”, COM ACABAMENTO E CANOPLA CROMADOS. FORNECIDO E INSTALADO EM RAMAL DE ÁGUA. AF_12/2014 | UN | 19 | 70.37 | 1337.03 | 0.0437%
4.8.37 | 89985 | SINAPI | REGISTRO DE PRESSÃO BRUTO, LATÃO, ROSCÁVEL, 3/4”, COM ACABAMENTO E CANOPLA CROMADOS. FORNECIDO E INSTALADO EM RAMAL DE ÁGUA. AF_12/2014 | UN | 6 | 102.61 | 615.66 | 0.02012%
4.8.38 | 94796 | SINAPI | TORNEIRA DE BOIA, ROSCÁVEL, 3/4 , FORNECIDA E INSTALADA EM RESERVAÇÃO DE ÁGUA. AF_06/2016 | UN | 4 | 25.64 | 102.56 | 0.003352%
4.8.39 | 94794 | SINAPI | REGISTRO DE GAVETA BRUTO, LATÃO, ROSCÁVEL, 1 1/2, COM ACABAMENTO E CANOPLA CROMADOS, INSTALADO EM RESERVAÇÃO DE ÁGUA DE EDIFICAÇÃO QUE POSSUA RESERVATÓRIO DE FIBRA/FIBROCIMENTO  FORNECIMENTO E INSTALAÇÃO. AF_06/2016 | UN | 2 | 191.89 | 383.78 | 0.01254%
4.8.40 | 94492 | SINAPI | REGISTRO DE ESFERA, PVC, SOLDÁVEL, DN 50 MM, INSTALADO EM RESERVAÇÃO DE ÁGUA DE EDIFICAÇÃO QUE POSSUA RESERVATÓRIO DE FIBRA/FIBROCIMENTO FORNECIMENTO E INSTALAÇÃO. AF_06/2016 | UN | 3 | 67.47 | 202.41 | 0.006616%
4.8.41 | 90371 | SINAPI | REGISTRO DE ESFERA, PVC, ROSCÁVEL, 3/4", FORNECIDO E INSTALADO EM RAMAL DE ÁGUA. AF_03/2015 | UN | 1 | 31.58 | 31.58 | 0.001032%
4.8.42 | 99635 | SINAPI | VÁLVULA DE DESCARGA METÁLICA, BASE 1 1/2 ", ACABAMENTO METALICO CROMADO - FORNECIMENTO E INSTALAÇÃO. AF_01/2019 | UN | 5 | 419.43 | 2097.15 | 0.06855%
4.8.43 | SEDUC 05.49 | Próprio | CAIXA D'AGUA EM FIBRA DE VIDRO 10000 LITROS COM TAMPA (Ref. SBC 052731) | UN | 4 | 6203.68 | 24814.72 | 0.8111%
4.9 |  |  | INSTALAÇÕES SANITÁRIAS |  |  |  | 44679.02 | 1.46%
4.9.1 | SEDUC 15.05 | Próprio | JUNÇÃO SIMPLES, PVC, SERIE NORMAL, ESGOTO PREDIAL, DN 100 X 100 MM, JUNTA ELÁSTICA, FORNECIDO E INSTALADO EM RAMAL DE DESCARGA OU RAMAL DE ESGOTO SANITÁRIO. AF_12/2014 | UN | 3 | 89.18 | 267.54 | 0.008745%
4.9.2 | SEDUC 01.70 | Próprio | Junção simples em pvc rígido soldável, para esgoto primário, diâm = 100 x 75mm (Ref. ORSE 1563) | un | 2 | 57.39 | 114.78 | 0.003752%
4.9.3 | SEDUC 15.06 | Próprio | JUNÇÃO SIMPLES DE REDUÇÃO PVC P/ESGOTO 100X50mm(4"X2") (Ref. SEINFRA C1582) | UN | 7 | 81.96 | 573.72 | 0.01875%
4.9.4 | 89830 | SINAPI | JUNÇÃO SIMPLES, PVC, SERIE NORMAL, ESGOTO PREDIAL, DN 75 X 75 MM, JUNTA ELÁSTICA, FORNECIDO E INSTALADO EM PRUMADA DE ESGOTO SANITÁRIO OU VENTILAÇÃO. AF_12/2014 | UN | 3 | 32.67 | 98.01 | 0.003204%
4.9.5 | SEDUC 02.24 | Próprio | Junção simples em pvc rígido soldável, para esgoto primário, diâm = 75 x 50mm (Ref. ORSE 1560) | un | 3 | 37.14 | 111.42 | 0.003642%
4.9.6 | 89724 | SINAPI | JOELHO 90 GRAUS, PVC, SERIE NORMAL, ESGOTO PREDIAL, DN 40 MM, JUNTA SOLDÁVEL, FORNECIDO E INSTALADO EM RAMAL DE DESCARGA OU RAMAL DE ESGOTO SANITÁRIO. AF_12/2014 | UN | 24 | 10.3 | 247.2 | 0.00808%
4.9.7 | 89801 | SINAPI | JOELHO 90 GRAUS, PVC, SERIE NORMAL, ESGOTO PREDIAL, DN 50 MM, JUNTA ELÁSTICA, FORNECIDO E INSTALADO EM PRUMADA DE ESGOTO SANITÁRIO OU VENTILAÇÃO. AF_12/2014 | UN | 30 | 7.65 | 229.5 | 0.007501%
4.9.8 | 89805 | SINAPI | JOELHO 90 GRAUS, PVC, SERIE NORMAL, ESGOTO PREDIAL, DN 75 MM, JUNTA ELÁSTICA, FORNECIDO E INSTALADO EM PRUMADA DE ESGOTO SANITÁRIO OU VENTILAÇÃO. AF_12/2014 | UN | 8 | 15.3 | 122.4 | 0.004001%
4.9.9 | 89744 | SINAPI | JOELHO 90 GRAUS, PVC, SERIE NORMAL, ESGOTO PREDIAL, DN 100 MM, JUNTA ELÁSTICA, FORNECIDO E INSTALADO EM RAMAL DE DESCARGA OU RAMAL DE ESGOTO SANITÁRIO. AF_12/2014 | UN | 6 | 25.78 | 154.68 | 0.005056%
4.9.10 | 89726 | SINAPI | JOELHO 45 GRAUS, PVC, SERIE NORMAL, ESGOTO PREDIAL, DN 40 MM, JUNTA SOLDÁVEL, FORNECIDO E INSTALADO EM RAMAL DE DESCARGA OU RAMAL DE ESGOTO SANITÁRIO. AF_12/2014 | UN | 11 | 7.26 | 79.86 | 0.00261%
4.9.11 | 89802 | SINAPI | JOELHO 45 GRAUS, PVC, SERIE NORMAL, ESGOTO PREDIAL, DN 50 MM, JUNTA ELÁSTICA, FORNECIDO E INSTALADO EM PRUMADA DE ESGOTO SANITÁRIO OU VENTILAÇÃO. AF_12/2014 | UN | 21 | 8.37 | 175.77 | 0.005745%
4.9.12 | 89739 | SINAPI | JOELHO 45 GRAUS, PVC, SERIE NORMAL, ESGOTO PREDIAL, DN 75 MM, JUNTA ELÁSTICA, FORNECIDO E INSTALADO EM RAMAL DE DESCARGA OU RAMAL DE ESGOTO SANITÁRIO. AF_12/2014 | UN | 4 | 20.89 | 83.56 | 0.002731%
4.9.13 | 89711 | SINAPI | TUBO PVC, SERIE NORMAL, ESGOTO PREDIAL, DN 40 MM, FORNECIDO E INSTALADO EM RAMAL DE DESCARGA OU RAMAL DE ESGOTO SANITÁRIO. AF_12/2014 | M | 47.6 | 19.06 | 907.25 | 0.02965%
4.9.14 | 89712 | SINAPI | TUBO PVC, SERIE NORMAL, ESGOTO PREDIAL, DN 50 MM, FORNECIDO E INSTALADO EM RAMAL DE DESCARGA OU RAMAL DE ESGOTO SANITÁRIO. AF_12/2014 | M | 123.04 | 29.02 | 3570.62 | 0.1167%
4.9.15 | 89713 | SINAPI | TUBO PVC, SERIE NORMAL, ESGOTO PREDIAL, DN 75 MM, FORNECIDO E INSTALADO EM RAMAL DE DESCARGA OU RAMAL DE ESGOTO SANITÁRIO. AF_12/2014 | M | 35.21 | 44.22 | 1556.98 | 0.05089%
4.9.16 | 89714 | SINAPI | TUBO PVC, SERIE NORMAL, ESGOTO PREDIAL, DN 100 MM, FORNECIDO E INSTALADO EM RAMAL DE DESCARGA OU RAMAL DE ESGOTO SANITÁRIO. AF_12/2014 | M | 91.67 | 56.34 | 5164.68 | 0.1688%
4.9.17 | SEDUC 01.74 | Próprio | Redução excêntrica em pvc rígido c/ anéis, para esgoto primário, diâm = 75 x 50mm (Ref. ORSE 1655) | un | 6 | 19.53 | 117.18 | 0.00383%
4.9.18 | SEDUC 01.75 | Próprio | Redução excentrica em pvc rígido soldável, para esgoto primário, diâm = 100 x 75mm (Ref. ORSE 1584) | un | 1 | 23.86 | 23.86 | 0.0007799%
4.9.19 | 89796 | SINAPI | TE, PVC, SERIE NORMAL, ESGOTO PREDIAL, DN 100 X 100 MM, JUNTA ELÁSTICA, FORNECIDO E INSTALADO EM RAMAL DE DESCARGA OU RAMAL DE ESGOTO SANITÁRIO. AF_12/2014 | UN | 2 | 43.79 | 87.58 | 0.002863%
4.9.20 | 89784 | SINAPI | TE, PVC, SERIE NORMAL, ESGOTO PREDIAL, DN 50 X 50 MM, JUNTA ELÁSTICA, FORNECIDO E INSTALADO EM RAMAL DE DESCARGA OU RAMAL DE ESGOTO SANITÁRIO. AF_12/2014 | UN | 19 | 21.46 | 407.74 | 0.01333%
4.9.21 | SEDUC 02.25 | Próprio | Tê sanitário em pvc rígido soldável, para esgoto primário, diâm = 100 x 50mm (Ref. ORSE 1588) | un | 4 | 49.3 | 197.2 | 0.006446%
4.9.22 | SEDUC 03.64 | Próprio | Tê sanitário em pvc rígido soldável, para esgoto primário, diâm = 100 x 75mm (Ref. ORSE 1586) | un | 1 | 39.7 | 39.7 | 0.001298%
4.9.23 | SEDUC 02.26 | Próprio | Tê sanitário em pvc rígido soldável, para esgoto primário, diâm = 75 x 50mm (Ref. ORSE 1586) | un | 9 | 39.7 | 357.3 | 0.01168%
4.9.24 | 89709 | SINAPI | RALO SIFONADO, PVC, DN 100 X 40 MM, JUNTA SOLDÁVEL, FORNECIDO E INSTALADO EM RAMAL DE DESCARGA OU EM RAMAL DE ESGOTO SANITÁRIO. AF_12/2014 | UN | 2 | 11.46 | 22.92 | 0.0007492%
4.9.25 | 86883 | SINAPI | SIFÃO DO TIPO FLEXÍVEL EM PVC 1 X 1.1/2 - FORNECIMENTO E INSTALAÇÃO. AF_01/2020 | UN | 4 | 12.84 | 51.36 | 0.001679%
4.9.26 | 86882 | SINAPI | SIFÃO DO TIPO GARRAFA/COPO EM PVC 1.1/4 X 1.1/2 - FORNECIMENTO E INSTALAÇÃO. AF_01/2020 | UN | 28 | 22.52 | 630.56 | 0.02061%
4.9.27 | 86879 | SINAPI | VÁLVULA EM PLÁSTICO 1 PARA PIA, TANQUE OU LAVATÓRIO, COM OU SEM LADRÃO - FORNECIMENTO E INSTALAÇÃO. AF_01/2020 | UN | 28 | 7.43 | 208.04 | 0.0068%
4.9.28 | 89735 | SINAPI | CURVA LONGA 90 GRAUS, PVC, SERIE NORMAL, ESGOTO PREDIAL, DN 50 MM, JUNTA ELÁSTICA, FORNECIDO E INSTALADO EM RAMAL DE DESCARGA OU RAMAL DE ESGOTO SANITÁRIO. AF_12/2014 | UN | 1 | 21.01 | 21.01 | 0.0006867%
4.9.29 | SEDUC 01.71 | Próprio | Curva 45° longa em pvc rígido soldável, diâm = 50mm (Ref. ORSE 1543) | un | 8 | 21.25 | 170 | 0.005557%
4.9.30 | 89748 | SINAPI | CURVA CURTA 90 GRAUS, PVC, SERIE NORMAL, ESGOTO PREDIAL, DN 100 MM, JUNTA ELÁSTICA, FORNECIDO E INSTALADO EM RAMAL DE DESCARGA OU RAMAL DE ESGOTO SANITÁRIO. AF_12/2014 | UN | 3 | 41.72 | 125.16 | 0.004091%
4.9.31 | 89728 | SINAPI | CURVA CURTA 90 GRAUS, PVC, SERIE NORMAL, ESGOTO PREDIAL, DN 40 MM, JUNTA SOLDÁVEL, FORNECIDO E INSTALADO EM RAMAL DE DESCARGA OU RAMAL DE ESGOTO SANITÁRIO. AF_12/2014 | UN | 25 | 11.05 | 276.25 | 0.00903%
4.9.32 | SEDUC 01.73 | Próprio | Curva 45° longa em pvc rígido soldável, diâm = 100mm (Ref. ORSE 1545) | un | 2 | 69.73 | 139.46 | 0.004558%
4.9.33 | SEDUC 01.72 | Próprio | Curva 45° longa em pvc rígido soldável, diâm = 75mm (Ref. ORSE 1544) | un | 1 | 55.89 | 55.89 | 0.001827%
4.9.34 | SEDUC 04.18 | Próprio | Curva de 45° em pvc rígido c/ anéis, para esgoto secundário, diâm = 40mm - Ref (ORSE 1668) | un | 12 | 16.17 | 194.04 | 0.006342%
4.9.35 | 89803 | SINAPI | CURVA CURTA 90 GRAUS, PVC, SERIE NORMAL, ESGOTO PREDIAL, DN 50 MM, JUNTA ELÁSTICA, FORNECIDO E INSTALADO EM PRUMADA DE ESGOTO SANITÁRIO OU VENTILAÇÃO. AF_12/2014 | UN | 15 | 16.11 | 241.65 | 0.007899%
4.9.36 | 98053 | SINAPI | TANQUE SÉPTICO CIRCULAR, EM CONCRETO PRÉ-MOLDADO, DIÂMETRO INTERNO = 1,40 M, ALTURA INTERNA = 2,50 M, VOLUME ÚTIL: 3463,6 L (PARA 13 CONTRIBUINTES). AF_12/2020 | UN | 1 | 2838.77 | 2838.77 | 0.09279%
4.9.37 | 98062 | SINAPI | SUMIDOURO CIRCULAR, EM CONCRETO PRÉ-MOLDADO, DIÂMETRO INTERNO = 1,88 M, ALTURA INTERNA = 2,00 M, ÁREA DE INFILTRAÇÃO: 13,1 M² (PARA 5 CONTRIBUINTES). AF_12/2020 | UN | 5 | 2897.47 | 14487.35 | 0.4735%
4.9.38 | 98102 | SINAPI | CAIXA DE GORDURA SIMPLES, CIRCULAR, EM CONCRETO PRÉ-MOLDADO, DIÂMETRO INTERNO = 0,4 M, ALTURA INTERNA = 0,4 M. AF_12/2020 | UN | 1 | 161.61 | 161.61 | 0.005282%
4.9.39 | SEDUC 02.35 | Próprio | Caixa de inspeção 0,30 x 0,30 x 0,40m (Ref. ORSE 4429) | un | 13 | 145.97 | 1897.61 | 0.06203%
4.9.40 | SEDUC 05.08 | Próprio | CAIXA SIFONADA, PVC, DN 250 X 230 X 75 MM, JUNTA ELÁSTICA, FORNECIDA E INSTALADA EM RAMAL DE DESCARGA OU EM RAMAL DE ESGOTO SANITÁRIO. AF_12/2014 (Ref. SINAPI (89708)) | UN | 1 | 66.64 | 66.64 | 0.002178%
4.9.41 | SEDUC 14.21 | Próprio | CAIXA SIFONADA, PVC, DN 150 X 150 X 50 MM, JUNTA ELÁSTICA, FORNECIDA E INSTALADA EM RAMAL DE DESCARGA OU EM RAMAL DE ESGOTO SANITÁRIO (Ref. SINAPI 89707) | UN | 16 | 50.71 | 811.36 | 0.02652%
4.9.42 | 89708 | SINAPI | CAIXA SIFONADA, PVC, DN 150 X 185 X 75 MM, JUNTA ELÁSTICA, FORNECIDA E INSTALADA EM RAMAL DE DESCARGA OU EM RAMAL DE ESGOTO SANITÁRIO. AF_12/2014 | UN | 1 | 66.64 | 66.64 | 0.002178%
4.9.43 | 89810 | SINAPI | JOELHO 45 GRAUS, PVC, SERIE NORMAL, ESGOTO PREDIAL, DN 100 MM, JUNTA ELÁSTICA, FORNECIDO E INSTALADO EM PRUMADA DE ESGOTO SANITÁRIO OU VENTILAÇÃO. AF_12/2014 | UN | 1 | 20.33 | 20.33 | 0.0006645%
4.9.44 | 98084 | SINAPI | TANQUE SÉPTICO RETANGULAR, EM ALVENARIA COM BLOCOS DE CONCRETO, DIMENSÕES INTERNAS: 1,4 X 3,2 X 1,8 M, VOLUME ÚTIL: 6272 L (PARA 32 CONTRIBUINTES). AF_12/2020 | UN | 1 | 7503.84 | 7503.84 | 0.2453%
4.10 |  |  | INSTALAÇÃO PLUVIAL |  |  |  | 29053.43 | 0.9496%
4.10.1 | 100434 | SINAPI | CALHA DE BEIRAL, SEMICIRCULAR DE PVC, DIAMETRO 125 MM, INCLUINDO CABECEIRAS, EMENDAS, BOCAIS, SUPORTES E VEDAÇÕES, EXCLUINDO CONDUTORES, INCLUSO TRANSPORTE VERTICAL. AF_07/2019 | M | 88.09 | 80.23 | 7067.46 | 0.231%
4.10.2 | 89578 | SINAPI | TUBO PVC, SÉRIE R, ÁGUA PLUVIAL, DN 100 MM, FORNECIDO E INSTALADO EM CONDUTORES VERTICAIS DE ÁGUAS PLUVIAIS. AF_12/2014 | M | 227.93 | 49.25 | 11225.55 | 0.3669%
4.10.3 | 94227 | SINAPI | CALHA EM CHAPA DE AÇO GALVANIZADO NÚMERO 24, DESENVOLVIMENTO DE 33 CM, INCLUSO TRANSPORTE VERTICAL. AF_07/2019 | M | 69.84 | 75.93 | 5302.95 | 0.1733%
4.10.4 | 89580 | SINAPI | TUBO PVC, SÉRIE R, ÁGUA PLUVIAL, DN 150 MM, FORNECIDO E INSTALADO EM CONDUTORES VERTICAIS DE ÁGUAS PLUVIAIS. AF_12/2014 | M | 15.55 | 97.51 | 1516.28 | 0.04956%
4.10.5 | SEDUC 02.35 | Próprio | Caixa de inspeção 0,30 x 0,30 x 0,40m (Ref. ORSE 4429) | un | 27 | 145.97 | 3941.19 | 0.1288%
4.11 |  |  | INSTALAÇÕES ELÉTRICAS |  |  |  | 173422.03 | 5.669%
4.11.1 | 91836 | SINAPI | ELETRODUTO FLEXÍVEL CORRUGADO, PVC, DN 32 MM (1"), PARA CIRCUITOS TERMINAIS, INSTALADO EM FORRO - FORNECIMENTO E INSTALAÇÃO. AF_12/2015 | M | 182.54 | 10.96 | 2000.63 | 0.06539%
4.11.2 | 91834 | SINAPI | ELETRODUTO FLEXÍVEL CORRUGADO, PVC, DN 25 MM (3/4"), PARA CIRCUITOS TERMINAIS, INSTALADO EM FORRO - FORNECIMENTO E INSTALAÇÃO. AF_12/2015 | M | 0.69 | 8.24 | 5.68 | 0.0001857%
4.11.3 | 93008 | SINAPI | ELETRODUTO RÍGIDO ROSCÁVEL, PVC, DN 50 MM (1 1/2") - FORNECIMENTO E INSTALAÇÃO. AF_12/2015 | M | 11.06 | 16.16 | 178.72 | 0.005842%
4.11.4 | 91924 | SINAPI | CABO DE COBRE FLEXÍVEL ISOLADO, 1,5 MM², ANTI-CHAMA 450/750 V, PARA CIRCUITOS TERMINAIS - FORNECIMENTO E INSTALAÇÃO. AF_12/2015 | M | 1383.52 | 3.05 | 4219.73 | 0.1379%
4.11.5 | 91926 | SINAPI | CABO DE COBRE FLEXÍVEL ISOLADO, 2,5 MM², ANTI-CHAMA 450/750 V, PARA CIRCUITOS TERMINAIS - FORNECIMENTO E INSTALAÇÃO. AF_12/2015 | M | 2866.7 | 4.5 | 12900.15 | 0.4217%
4.11.6 | 91928 | SINAPI | CABO DE COBRE FLEXÍVEL ISOLADO, 4 MM², ANTI-CHAMA 450/750 V, PARA CIRCUITOS TERMINAIS - FORNECIMENTO E INSTALAÇÃO. AF_12/2015 | M | 1837 | 7.43 | 13648.91 | 0.4461%
4.11.7 | 91953 | SINAPI | INTERRUPTOR SIMPLES (1 MÓDULO), 10A/250V, INCLUINDO SUPORTE E PLACA - FORNECIMENTO E INSTALAÇÃO. AF_12/2015 | UN | 16 | 26.43 | 422.88 | 0.01382%
4.11.8 | 91959 | SINAPI | INTERRUPTOR SIMPLES (2 MÓDULOS), 10A/250V, INCLUINDO SUPORTE E PLACA - FORNECIMENTO E INSTALAÇÃO. AF_12/2015 | UN | 11 | 41.9 | 460.9 | 0.01507%
4.11.9 | 91967 | SINAPI | INTERRUPTOR SIMPLES (3 MÓDULOS), 10A/250V, INCLUINDO SUPORTE E PLACA - FORNECIMENTO E INSTALAÇÃO. AF_12/2015 | UN | 3 | 57.37 | 172.11 | 0.005626%
4.11.10 | 93653 | SINAPI | DISJUNTOR MONOPOLAR TIPO DIN, CORRENTE NOMINAL DE 10A - FORNECIMENTO E INSTALAÇÃO. AF_10/2020 | UN | 3 | 13.83 | 41.49 | 0.001356%
4.11.11 | 93654 | SINAPI | DISJUNTOR MONOPOLAR TIPO DIN, CORRENTE NOMINAL DE 16A - FORNECIMENTO E INSTALAÇÃO. AF_10/2020 | UN | 4 | 14.36 | 57.44 | 0.001877%
4.11.12 | 101946 | SINAPI | QUADRO DE MEDIÇÃO GERAL DE ENERGIA PARA 1 MEDIDOR DE SOBREPOR - FORNECIMENTO E INSTALAÇÃO. AF_10/2020 | UN | 1 | 155.7 | 155.7 | 0.005089%
4.11.13 | 101875 | SINAPI | QUADRO DE DISTRIBUIÇÃO DE ENERGIA EM CHAPA DE AÇO GALVANIZADO, DE EMBUTIR, COM BARRAMENTO TRIFÁSICO, PARA 12 DISJUNTORES DIN 100A - FORNECIMENTO E INSTALAÇÃO. AF_10/2020 | UN | 1 | 500.96 | 500.96 | 0.01637%
4.11.14 | 97583 | SINAPI | LUMINÁRIA TIPO CALHA, DE SOBREPOR, COM 1 LÂMPADA TUBULAR FLUORESCENTE DE 18 W, COM REATOR DE PARTIDA RÁPIDA - FORNECIMENTO E INSTALAÇÃO. AF_02/2020 | UN | 153 | 68.88 | 10538.64 | 0.3445%
4.11.15 | 91939 | SINAPI | CAIXA RETANGULAR 4" X 2" ALTA (2,00 M DO PISO), PVC, INSTALADA EM PAREDE - FORNECIMENTO E INSTALAÇÃO. AF_12/2015 | UN | 217 | 25.88 | 5615.96 | 0.1836%
4.11.16 | 91945 | SINAPI | SUPORTE PARAFUSADO COM PLACA DE ENCAIXE 4" X 2" ALTO (2,00 M DO PISO) PARA PONTO ELÉTRICO - FORNECIMENTO E INSTALAÇÃO. AF_12/2015 | UN | 25 | 9.8 | 245 | 0.008008%
4.11.17 | 91865 | SINAPI | ELETRODUTO RÍGIDO ROSCÁVEL, PVC, DN 40 MM (1 1/4"), PARA CIRCUITOS TERMINAIS, INSTALADO EM FORRO - FORNECIMENTO E INSTALAÇÃO. AF_12/2015 | M | 87.4 | 17.94 | 1567.95 | 0.05125%
4.11.18 | 91927 | SINAPI | CABO DE COBRE FLEXÍVEL ISOLADO, 2,5 MM², ANTI-CHAMA 0,6/1,0 KV, PARA CIRCUITOS TERMINAIS - FORNECIMENTO E INSTALAÇÃO. AF_12/2015 | M | 443.66 | 6.04 | 2679.7 | 0.08759%
4.11.19 | 91932 | SINAPI | CABO DE COBRE FLEXÍVEL ISOLADO, 10 MM², ANTI-CHAMA 450/750 V, PARA CIRCUITOS TERMINAIS - FORNECIMENTO E INSTALAÇÃO. AF_12/2015 | M | 528.32 | 16.97 | 8965.59 | 0.2931%
4.11.20 | 91934 | SINAPI | CABO DE COBRE FLEXÍVEL ISOLADO, 16 MM², ANTI-CHAMA 450/750 V, PARA CIRCUITOS TERMINAIS - FORNECIMENTO E INSTALAÇÃO. AF_12/2015 | M | 189.95 | 25.98 | 4934.9 | 0.1613%
4.11.21 | 91937 | SINAPI | CAIXA OCTOGONAL 3" X 3", PVC, INSTALADA EM LAJE - FORNECIMENTO E INSTALAÇÃO. AF_12/2015 | UN | 219 | 11.74 | 2571.06 | 0.08404%
4.11.22 | 101883 | SINAPI | QUADRO DE DISTRIBUIÇÃO DE ENERGIA EM CHAPA DE AÇO GALVANIZADO, DE EMBUTIR, COM BARRAMENTO TRIFÁSICO, PARA 18 DISJUNTORES DIN 100A - FORNECIMENTO E INSTALAÇÃO. AF_10/2020 | UN | 1 | 694.04 | 694.04 | 0.02269%
4.11.23 | 101881 | SINAPI | QUADRO DE DISTRIBUIÇÃO DE ENERGIA EM CHAPA DE AÇO GALVANIZADO, DE EMBUTIR, COM BARRAMENTO TRIFÁSICO, PARA 40 DISJUNTORES DIN 100A - FORNECIMENTO E INSTALAÇÃO. AF_10/2020 | UN | 1 | 1211.18 | 1211.18 | 0.03959%
4.11.24 | 93020 | SINAPI | CURVA 90 GRAUS PARA ELETRODUTO, PVC, ROSCÁVEL, DN 60 MM (2") - FORNECIMENTO E INSTALAÇÃO. AF_12/2015 | UN | 1 | 28.8 | 28.8 | 0.0009414%
4.11.25 | 93014 | SINAPI | LUVA PARA ELETRODUTO, PVC, ROSCÁVEL, DN 60 MM (2") - FORNECIMENTO E INSTALAÇÃO. AF_12/2015 | UN | 1 | 17.84 | 17.84 | 0.0005831%
4.11.26 | SEDUC 01.83 | Próprio | Disjuntor termomagnetico tripolar 63 A, padrão DIN (Europeu - linha branca), curva C (Ref. ORSE 452) | un | 1 | 138.02 | 138.02 | 0.004511%
4.11.27 | SEDUC 04.87 | Próprio | Disjuntor termomagnetico tripolar 160 A, padrão DIN (Europeu - linha branca), 65KA. Ref. ORSE 454 | un | 1 | 293.31 | 293.31 | 0.009587%
4.11.28 | 93673 | SINAPI | DISJUNTOR TRIPOLAR TIPO DIN, CORRENTE NOMINAL DE 50A - FORNECIMENTO E INSTALAÇÃO. AF_10/2020 | UN | 1 | 109.76 | 109.76 | 0.003588%
4.11.29 | SEDUC 05.21 | Próprio | Dispositivo de proteção contra surto de tensão DPS 80kA - 275v (Ref. ORSE (9041)) | un | 1 | 122.26 | 122.26 | 0.003996%
4.11.30 | 91955 | SINAPI | INTERRUPTOR PARALELO (1 MÓDULO), 10A/250V, INCLUINDO SUPORTE E PLACA - FORNECIMENTO E INSTALAÇÃO. AF_12/2015 | UN | 4 | 32.53 | 130.12 | 0.004253%
4.11.31 | 91961 | SINAPI | INTERRUPTOR PARALELO (2 MÓDULOS), 10A/250V, INCLUINDO SUPORTE E PLACA - FORNECIMENTO E INSTALAÇÃO. AF_12/2015 | UN | 4 | 54.08 | 216.32 | 0.007071%
4.11.32 | 91969 | SINAPI | INTERRUPTOR PARALELO (3 MÓDULOS), 10A/250V, INCLUINDO SUPORTE E PLACA - FORNECIMENTO E INSTALAÇÃO. AF_12/2015 | UN | 4 | 75.6 | 302.4 | 0.009884%
4.11.33 | 92023 | SINAPI | INTERRUPTOR SIMPLES (1 MÓDULO) COM 1 TOMADA DE EMBUTIR 2P+T 10 A, INCLUINDO SUPORTE E PLACA - FORNECIMENTO E INSTALAÇÃO. AF_12/2015 | UN | 16 | 46.57 | 745.12 | 0.02436%
4.11.34 | 92004 | SINAPI | TOMADA MÉDIA DE EMBUTIR (2 MÓDULOS), 2P+T 10 A, INCLUINDO SUPORTE E PLACA - FORNECIMENTO E INSTALAÇÃO. AF_12/2015 | UN | 83 | 51.28 | 4256.24 | 0.1391%
4.11.35 | 91996 | SINAPI | TOMADA MÉDIA DE EMBUTIR (1 MÓDULO), 2P+T 10 A, INCLUINDO SUPORTE E PLACA - FORNECIMENTO E INSTALAÇÃO. AF_12/2015 | UN | 16 | 31.14 | 498.24 | 0.01629%
4.11.36 | 91997 | SINAPI | TOMADA MÉDIA DE EMBUTIR (1 MÓDULO), 2P+T 20 A, INCLUINDO SUPORTE E PLACA - FORNECIMENTO E INSTALAÇÃO. AF_12/2015 | UN | 4 | 33.82 | 135.28 | 0.004422%
4.11.37 | 98307 | SINAPI | TOMADA DE REDE RJ45 - FORNECIMENTO E INSTALAÇÃO. AF_11/2019 | UN | 14 | 52.64 | 736.96 | 0.02409%
4.11.38 | 98308 | SINAPI | TOMADA PARA TELEFONE RJ11 - FORNECIMENTO E INSTALAÇÃO. AF_11/2019 | UN | 6 | 33.63 | 201.78 | 0.006595%
4.11.39 | 93009 | SINAPI | ELETRODUTO RÍGIDO ROSCÁVEL, PVC, DN 60 MM (2") - FORNECIMENTO E INSTALAÇÃO. AF_12/2015 | M | 1 | 24.09 | 24.09 | 0.0007874%
4.11.40 | SEDUC 05.23 | Próprio | ELETRODUTO DE AÇO GALVANIZADO, CLASSE LEVE, 2'', APARENTE, INSTALADO EM PAREDE - FORNECIMENTO E INSTALAÇÃO. AF_11/2016_P (Ref. SINAPI (95750)) | M | 0.3 | 29.11 | 8.73 | 0.0002854%
4.11.41 | SEDUC 04.11 | Próprio | CAIXA DE PASSAGEM GALV. EMBUTIR C/ TAMPA APARAF.152X152X82 (REF. SBC 061460) | UN | 5 | 100.96 | 504.8 | 0.0165%
4.11.42 | SEDUC 04.14 | Próprio | CAIXA DE PASSAGEM N 8, DE EMBUTIR,PADRAO TELEBRAS 200x200x20cm (REF. SBC 067072) | UN | 4 | 256.96 | 1027.84 | 0.0336%
4.11.43 | SEDUC 04.12 | Próprio | CAIXA DE PASSAGEM DE ACO C/ TAMPA APARAFUSADA 302X302X120cm CEMAR (REF. SBC 061462) | UN | 1 | 197.03 | 197.03 | 0.00644%
4.11.44 | SEDUC 05.44 | Próprio | Luminária tipo spot de Sobrepor SR08-S da Abalux ou similar para lâmpada PAR 20 (Ref. Orse 12092) | un | 25 | 172.02 | 4300.5 | 0.1406%
4.11.45 | SEDUC 05.41 | Próprio | LUMINARIA DE EMBUTIR PLAFON 18W LED BRANCO FRIO 22,5x22,5 (Ref. SBC 060121) | UN | 53 | 82.48 | 4371.44 | 0.1429%
4.11.46 | SEDUC 05.50 | Próprio | LUMINARIA PERFIL DE EMBUTIR 2M SLIM FITA LED - LUM21 (Ref. SBC 060386) | UN | 53 | 160.99 | 8532.47 | 0.2789%
4.11.47 | SEDUC 05.52 | Próprio | Luminária tipo spot de piso com lâmpada led 15w (Ref. ORSE 10352) | un | 11 | 122.92 | 1352.12 | 0.0442%
4.11.48 | SEDUC 05.51 | Próprio | LUMINARIA PLAFON 30X130 48W LED EMBUTIR BRANCO FRIO (Ref. SBC 060215) | UN | 57 | 516 | 29412 | 0.9614%
4.11.49 | SEDUC 05.53 | Próprio | ARANDELA ALUMINIO PRETO LED 6W 2700K PLEINE LUNE (Ref. SBC (060495) | UN | 26 | 316.48 | 8228.48 | 0.269%
4.11.50 | SEDUC 05.43 | Próprio | LUMINARIA PRISMATICA 12"" PENDENTE ALUMINIO RJ-LP012+LAMPADA (Ref. SBC 060036) | UN | 24 | 147.42 | 3538.08 | 0.1156%
4.11.51 | SEDUC 05.54 | Próprio | Luminária tipo balizador para ambiente aberto, corpo em alumínio pintado, difusor em vidro plano fosco, ref. F-5023/M da Projeto ou similar (Ref. ORSE 9629) | un | 30 | 253.48 | 7604.4 | 0.2486%
4.11.52 | SEDUC 05.55 | Próprio | LAMPADA LED T30 FILAMENTO VINTAGE 2400K QUENTE 2W (Ref. SBC 060331) | UN | 26 | 95.47 | 2482.22 | 0.08113%
4.11.53 | SEDUC 05.56 | Próprio | SPOT ARTICULADO PRATA - 1L GU 10 MAX.50W - 127V/220V (Ref. SBC 060111) | UN | 3 | 295.42 | 886.26 | 0.02897%
4.11.54 | SEDUC 05.57 | Próprio | LUMINÁRIA DE SOBREPOR/EMBUTIR RETANGULAR EM PA(POLYAMIDE) COM REFLETOR EM PMMA OPTICO PARA 2 LED'S TUBULARES T5 DE 20W, TONALIDADE 5000K, COR BRANCA, GRAU DE PROTEÇÃO IP20 E 1 LED DRIVER - COMPLETA (Ref. SEINFRA C4802) | UN | 14 | 587.03 | 8218.42 | 0.2686%
4.11.55 | SEDUC 05.58 | Próprio | PENDENTE EM ALUMÍNIO ANODIZADO BRANCO COMPRIMENTO DE 1,0 M 25,2 W 4000 K (Ref. SEINFRA C4805) | UN | 8 | 605.16 | 4841.28 | 0.1582%
4.11.56 | SEDUC 05.59 | Próprio | LUMINÁRIA DE LED POSTE/BOLARD ¦ 18W 4000K - FORNECIMENTO E INSTALAÇÃO. AF_11/2019 (Ref. SINAPI 100619) | UN | 4 | 770.82 | 3083.28 | 0.1008%
4.11.57 | SEDUC 05.60 | Próprio | Refletor TR Led, corpo em aluminio, vidro temperado, potencia 20W, bivolt, temp.cor 3000K, IP-65, da Taschibra ou similar (Ref. ORSE 11153) | un | 22 | 140.31 | 3086.82 | 0.1009%
4.12 |  |  | CABEAMENTO |  |  |  | 5651.46 | 0.1847%
4.12.1 | 91835 | SINAPI | ELETRODUTO FLEXÍVEL CORRUGADO REFORÇADO, PVC, DN 25 MM (3/4"), PARA CIRCUITOS TERMINAIS, INSTALADO EM FORRO - FORNECIMENTO E INSTALAÇÃO. AF_12/2015 | M | 61.7 | 9.62 | 593.55 | 0.0194%
4.12.2 | 97891 | SINAPI | CAIXA ENTERRADA ELÉTRICA RETANGULAR, EM ALVENARIA COM BLOCOS DE CONCRETO, FUNDO COM BRITA, DIMENSÕES INTERNAS: 0,4X0,4X0,4 M. AF_12/2020 | UN | 13 | 197.93 | 2573.09 | 0.0841%
4.12.3 | 91857 | SINAPI | ELETRODUTO FLEXÍVEL CORRUGADO REFORÇADO, PVC, DN 32 MM (1"), PARA CIRCUITOS TERMINAIS, INSTALADO EM PAREDE - FORNECIMENTO E INSTALAÇÃO. AF_12/2015 | M | 31 | 14.07 | 436.17 | 0.01426%
4.12.4 | SEDUC 03.31 | Próprio | Caixa de passagem para eletricidade em aluminio, dim: 50 x 50 x 15 cm (Ref. ORSE 9425) | un | 1 | 128.51 | 128.51 | 0.004201%
4.12.5 | 97667 | SINAPI | ELETRODUTO FLEXÍVEL CORRUGADO, PEAD, DN 50 (1 ½) - FORNECIMENTO E INSTALAÇÃO. AF_04/2016 | M | 131.5 | 10.65 | 1400.47 | 0.04578%
4.12.6 | 97668 | SINAPI | ELETRODUTO FLEXÍVEL CORRUGADO, PEAD, DN 63 (2") - FORNECIMENTO E INSTALAÇÃO. AF_04/2016 | M | 32.5 | 15.99 | 519.67 | 0.01699%
4.13 |  |  | SUBESTAÇÃO ÁREA 112,5 KVA 13.8 KV |  |  |  | 49968.8 | 1.633%
4.13.1 | SEDUC E 2 | Próprio | POSTE DE CONCRETO DUPLO T H=11M E CARGA NOMINAL 600KG INCLUSIVE E ESCAVACAO, EXCLUSIVE TRANSPORTE - FORNECIMENTO E INSTALACAO. | UN | 1 | 1779.58 | 1779.58 | 0.05817%
4.13.2 | 102105 | SINAPI | TRANSFORMADOR DE DISTRIBUIÇÃO, 112,5 KVA, TRIFÁSICO, 60 HZ, CLASSE 15 KV, IMERSO EM ÓLEO MINERAL, INSTALAÇÃO EM POSTE (NÃO INCLUSO SUPORTE) - FORNECIMENTO E INSTALAÇÃO. AF_12/2020 | UN | 1 | 17001.8 | 17001.8 | 0.5557%
4.13.3 | SEDUC E 19 | Próprio | MONTAGEM ELETROMECÂNICA DE ESTRUTURA DE AT T/ CE3-TC 13,8KV S/ TRAFO. | UN | 1 | 4562.23 | 4562.23 | 0.1491%
4.13.4 | SEDUC E 35 | Próprio | INSTALAÇÃO DE MEDIÇÃO COM PROTEÇÃO PARA TRANSFORMADOR DE 112,5 KVA. | UN | 1 | 10320.99 | 10320.99 | 0.3374%
4.13.5 | SEDUC E 85.1 | Próprio | CUBÍCULO DE MEDIÇÃO E RECUO DE MURO | UN | 1 | 8126.09 | 8126.09 | 0.2656%
4.13.6 | SEDUC E 11 | Próprio | LANÇAMENTO E NIVELAMENTO DE CONDUTOR CABO PROTEGIDO 15KV XLPE AL 35mm², INCLUINDO MENSSAGEIRO E ESPAÇADOR LOSANGULAR. | M | 33 | 83.02 | 2739.66 | 0.08955%
4.13.7 | 96985 | SINAPI | HASTE DE ATERRAMENTO 5/8 PARA SPDA - FORNECIMENTO E INSTALAÇÃO. AF_12/2017 | UN | 5 | 92.12 | 460.6 | 0.01506%
4.13.8 | SEDUC E 107 | Próprio | ABO DE ALUMINIO NU COM ALAMA DE AÇO BITOLA 1/0 AWG | UN | 1 | 58.28 | 58.28 | 0.001905%
4.13.9 | 98111 | SINAPI | CAIXA DE INSPEÇÃO PARA ATERRAMENTO, CIRCULAR, EM POLIETILENO, DIÂMETRO INTERNO = 0,3 M. AF_12/2020 | UN | 1 | 37.57 | 37.57 | 0.001228%
4.13.10 | SEDUC E 78.1 | Próprio | SOLICITAÇÃO DE EVT JUNTO A EQUATORIAL | UN | 1 | 4679.32 | 4679.32 | 0.1529%
4.13.11 | 97882 | SINAPI | CAIXA ENTERRADA ELÉTRICA RETANGULAR, EM CONCRETO PRÉ-MOLDADO, FUNDO COM BRITA, DIMENSÕES INTERNAS: 0,4X0,4X0,4 M. AF_12/2020 | UN | 1 | 202.68 | 202.68 | 0.006625%
4.14 |  |  | INSTALAÇÕES DE GÁS |  |  |  | 3068.12 | 0.1003%
4.14.1 | 92687 | SINAPI | TUBO DE AÇO GALVANIZADO COM COSTURA, CLASSE MÉDIA, CONEXÃO ROSQUEADA, DN 15 (1/2"), INSTALADO EM RAMAIS E SUB-RAMAIS DE GÁS - FORNECIMENTO E INSTALAÇÃO. AF_10/2020 | M | 27.74 | 39.26 | 1089.07 | 0.0356%
4.14.2 | 93097 | SINAPI | CURVA EM COBRE, DN 15 MM, 45 GRAUS, SEM ANEL DE SOLDA, BOLSA X BOLSA, INSTALADO EM RAMAL E SUB-RAMAL  FORNECIMENTO E INSTALAÇÃO. AF_01/2016 | UN | 4 | 13.98 | 55.92 | 0.001828%
4.14.3 | 93075 | SINAPI | COTOVELO EM BRONZE/LATÃO, DN 15 MM X 1/2", 90 GRAUS, SEM ANEL DE SOLDA, BOLSA X ROSCA F, INSTALADO EM RAMAL DE DISTRIBUIÇÃO  FORNECIMENTO E INSTALAÇÃO. AF_01/2016 | UN | 3 | 25.07 | 75.21 | 0.002458%
4.14.4 | SEDUC 17.04 | Próprio | REGULADOR DE BAIXA PRESSÃO, D=15MM, 2º ESTÁGIO (REF. ORSE 09093) | UN | 1 | 645.53 | 645.53 | 0.0211%
4.14.5 | SEDUC 21.13 | Próprio | PLACA DE SINALIZAÇÃO DE ABANDONO EM ACRÍLICO 20X20 (Ref. ORSE 4275) | UN | 1 | 31.1 | 31.1 | 0.001017%
4.14.6 | SEDUC 17.03 | Próprio | REGISTRO DE FECHO RÁPIDO, 1/2" NPT (REF. ORSE 10339) | UN | 1 | 21.34 | 21.34 | 0.0006975%
4.14.7 | SEDUC 17.05 | Próprio | REGULADOR DE ALTA PRESSÃO, D=28MM, 1º ESTÁGIO (REF. ORSE 09092) | UN | 1 | 684.72 | 684.72 | 0.02238%
4.14.8 | SEDUC 01.87 | Próprio | Valvula de esfera em bronze d = 1/2" (fornecimento) (Ref. ORSE 2368) | un | 1 | 65.97 | 65.97 | 0.002156%
4.14.9 | SEDUC 04.09 | Próprio | MEDIDOR VOLUMETRICO DE GAS GLP/NAFTA FORNECIDO CENTRAL GRANEL | UN | 1 | 399.26 | 399.26 | 0.01305%
4.15 |  |  | INCÊNDIO |  |  |  | 40362.43 | 1.319%
4.15.1 | 97599 | SINAPI | LUMINÁRIA DE EMERGÊNCIA, COM 30 LÂMPADAS LED DE 2 W, SEM REATOR - FORNECIMENTO E INSTALAÇÃO. AF_02/2020 | UN | 19 | 35.77 | 679.63 | 0.02221%
4.15.2 | SEDUC 01.90 | Próprio | Placa de sinalizacao, fotoluminescente, em pvc , com logotipo "Extintor de incêndio portátil"- Placa E5 (Ref. ORSE 12888) | un | 1 | 18.73 | 18.73 | 0.0006122%
4.15.3 | SEDUC 02.01 | Próprio | Extintor de pó químico ABC, capacidade 6 kg, alcance médio do jato 5m , tempo de descarga 12s, NBR9443, 9444, 10721 (Ref. ORSE 1511) | un | 9 | 266.58 | 2399.22 | 0.07842%
4.15.4 | 92336 | SINAPI | TUBO DE AÇO GALVANIZADO COM COSTURA, CLASSE MÉDIA, CONEXÃO RANHURADA, DN 65 (2 1/2"), INSTALADO EM PRUMADAS - FORNECIMENTO E INSTALAÇÃO. AF_10/2020 | M | 124.25 | 170.73 | 21213.2 | 0.6934%
4.15.5 | 92377 | SINAPI | NIPLE, EM FERRO GALVANIZADO, DN 65 (2 1/2"), CONEXÃO ROSQUEADA, INSTALADO EM REDE DE ALIMENTAÇÃO PARA HIDRANTE - FORNECIMENTO E INSTALAÇÃO. AF_10/2020 | UN | 4 | 84.52 | 338.08 | 0.01105%
4.15.6 | 96765 | SINAPI | ABRIGO PARA HIDRANTE, 90X60X17CM, COM REGISTRO GLOBO ANGULAR 45 GRAUS 2 1/2", ADAPTADOR STORZ 2 1/2", MANGUEIRA DE INCÊNDIO 20M, REDUÇÃO 2 1/2" X 1 1/2" E ESGUICHO EM LATÃO 1 1/2" - FORNECIMENTO E INSTALAÇÃO. AF_10/2020 | UN | 4 | 1758.57 | 7034.28 | 0.2299%
4.15.7 | SEDUC 01.90 | Próprio | Placa de sinalizacao, fotoluminescente, em pvc , com logotipo "Extintor de incêndio portátil"- Placa E5 (Ref. ORSE 12888) | un | 9 | 18.73 | 168.57 | 0.00551%
4.15.8 | SEDUC 01.89 | Próprio | Placa de sinalizacao de seguranca contra incendio, fotoluminescente, quadrada, *20 x 20* cm, em pvc *2* mm anti-chamas (simbolos, cores e pictogramas conforme nbr 13434) (Ref. ORSE 12137) | Un | 5 | 30.55 | 152.75 | 0.004993%
4.15.9 | SEDUC 03.26 | Próprio | Placa de sinalizacao, fotoluminescente, 38x19 cm, em pvc , com seta indicativa de sentido (esquerda ou direita) de saída de emergência- Placa S2 (Ref. ORSE 12884) | un | 19 | 26.96 | 512.24 | 0.01674%
4.15.10 | SEDUC 05.28 | Próprio | ADAPTADOR FERRO GALV. P/CAIXA D'AGUA DE CONCRETO 3""x150mm - (Ref. SBC 052936) | UN | 1 | 371.69 | 371.69 | 0.01215%
4.15.11 | SEDUC 05.90 | Próprio | BOTAO DE ALARME INCENDIO ACIONAMENTO MANUAL COM QUEBRA VIDRO - (REF. SBC 055650) | UN | 1 | 161.08 | 161.08 | 0.005265%
4.15.12 | 92896 | SINAPI | UNIÃO, EM FERRO GALVANIZADO, DN 65 (2 1/2"), CONEXÃO ROSQUEADA, INSTALADO EM REDE DE ALIMENTAÇÃO PARA HIDRANTE - FORNECIMENTO E INSTALAÇÃO. AF_10/2020 | UN | 1 | 198.21 | 198.21 | 0.006479%
4.15.13 | SEDUC 05.89 | Próprio | CENTRAL DE ALARME DE INCENDIO INTELBRAS CIE 1125 ENDERECAVEL - (REF. SBC 058110) | UN | 1 | 1372.57 | 1372.57 | 0.04486%
4.15.14 | 94473 | SINAPI | COTOVELO 90 GRAUS, EM FERRO GALVANIZADO, CONEXÃO ROSQUEADA, DN 65 (2 1/2), INSTALADO EM RESERVAÇÃO DE ÁGUA DE EDIFICAÇÃO QUE POSSUA RESERVATÓRIO DE FIBRA/FIBROCIMENTO  FORNECIMENTO E INSTALAÇÃO. AF_06/2016 | UN | 18 | 112.16 | 2018.88 | 0.06599%
4.15.15 | SEDUC 03.86 | Próprio | Hidrante de recalque incluindo caixa em alvenaria de tijolos maciços esp. = 0,12m, dim. int. = 0.40 x 0.60 x 0.35m, com tampa em ferro fundido 0,40 x 0,60 e fundo com brita (Ref. ORSE 11894) | un | 1 | 1237.31 | 1237.31 | 0.04044%
4.15.16 | 99624 | SINAPI | VÁLVULA DE RETENÇÃO HORIZONTAL, DE BRONZE, ROSCÁVEL, 2 1/2" - FORNECIMENTO E INSTALAÇÃO. AF_08/2021 | UN | 1 | 533.91 | 533.91 | 0.01745%
4.15.17 | 94499 | SINAPI | REGISTRO DE GAVETA BRUTO, LATÃO, ROSCÁVEL, 2 1/2" - FORNECIMENTO E INSTALAÇÃO. AF_08/2021 | UN | 1 | 337.44 | 337.44 | 0.01103%
4.15.18 | SEDUC 07.02 | Próprio | MOTOBOMBA 2,0 CV MONOF.""MODELO STANDARD""ECS-200M ELETROPLAS - (Ref. SBC 077602) | UN | 1 | 1614.64 | 1614.64 | 0.05278%
4.16 |  |  | SPDA |  |  |  | 44150.68 | 1.443%
4.16.1 | 96989 | SINAPI | CAPTOR TIPO FRANKLIN PARA SPDA - FORNECIMENTO E INSTALAÇÃO. AF_12/2017 | UN | 8 | 148.31 | 1186.48 | 0.03878%
4.16.2 | 96973 | SINAPI | CORDOALHA DE COBRE NU 35 MM², NÃO ENTERRADA, COM ISOLADOR - FORNECIMENTO E INSTALAÇÃO. AF_12/2017 | M | 338.98 | 74.56 | 25274.34 | 0.8261%
4.16.3 | 96977 | SINAPI | CORDOALHA DE COBRE NU 50 MM², ENTERRADA, SEM ISOLADOR - FORNECIMENTO E INSTALAÇÃO. AF_12/2017 | M | 144.98 | 78.22 | 11340.33 | 0.3707%
4.16.4 | 96986 | SINAPI | HASTE DE ATERRAMENTO 3/4 PARA SPDA - FORNECIMENTO E INSTALAÇÃO. AF_12/2017 | UN | 12 | 137.19 | 1646.28 | 0.05381%
4.16.5 | SEDUC 01.30 | Próprio | Caixa de equipotencialização 40x40x15, com barramento para neutro (Ref. ORSE 10423) | un | 2 | 512.64 | 1025.28 | 0.03351%
4.16.6 | 93009 | SINAPI | ELETRODUTO RÍGIDO ROSCÁVEL, PVC, DN 60 MM (2") - FORNECIMENTO E INSTALAÇÃO. AF_12/2015 | M | 75 | 24.09 | 1806.75 | 0.05906%
4.16.7 | SEDUC 02.35 | Próprio | Caixa de inspeção 0,30 x 0,30 x 0,40m (Ref. ORSE 4429) | un | 12 | 145.97 | 1751.64 | 0.05725%
4.16.8 | 96971 | SINAPI | CORDOALHA DE COBRE NU 16 MM², NÃO ENTERRADA, COM ISOLADOR - FORNECIMENTO E INSTALAÇÃO. AF_12/2017 | M | 3 | 39.86 | 119.58 | 0.003909%
4.17 |  |  | PAVIMENTAÇÃO |  |  |  | 132358.1 | 4.326%
4.17.1 | 95241 | SINAPI | LASTRO DE CONCRETO MAGRO, APLICADO EM PISOS OU RADIERS, ESPESSURA DE 5 CM. AF_07/2016 | m² | 721.59 | 30.61 | 22087.86 | 0.722%
4.17.2 | 92396 | SINAPI | EXECUÇÃO DE PASSEIO EM PISO INTERTRAVADO, COM BLOCO RETANGULAR COR NATURAL DE 20 X 10 CM, ESPESSURA 6 CM. AF_12/2015 | m² | 674.21 | 63.81 | 43021.34 | 1.406%
4.17.3 | 101727 | SINAPI | PISO VINÍLICO SEMI-FLEXÍVEL EM PLACAS, PADRÃO LISO, ESPESSURA 3,2 MM, FIXADO COM COLA. AF_09/2020 | m² | 143.12 | 186.35 | 26670.41 | 0.8718%
4.17.4 | SEDUC 8.03 | Próprio | REVESTIMENTO CERÂMICO P/ PISO COM PLACAS TIPO GRÊS PADRÃO POPULAR DE DIMENSÕES 40x40 CM APLICADA EM AMBIENTES DE ÁREA > 10 M². (Ref. 93389/87251) | M² | 94.46 | 68.75 | 6494.12 | 0.2123%
4.17.5 | 87263 | SINAPI | REVESTIMENTO CERÂMICO PARA PISO COM PLACAS TIPO PORCELANATO DE DIMENSÕES 60X60 CM APLICADA EM AMBIENTES DE ÁREA MAIOR QUE 10 M². AF_06/2014 | m² | 34.48 | 211.58 | 7295.27 | 0.2385%
4.17.6 | SEDUC 05.33 | Próprio | PISO CIMENTICIO RUSTICO BORDA RETA STATUS 32X32CM (Ref. SBC 170826) | m² | 224.67 | 36.45 | 8189.22 | 0.2677%
4.17.7 | SEDUC 05.77 | Próprio | PISO EM GRANILITE, MARMORITE OU GRANITINA EM AMBIENTES INTERNOS. AF_09/2020 (Ref. SINAPI 101752) | m² | 365.74 | 48.62 | 17782.27 | 0.5812%
4.17.8 | SEDUC 05.94 | Próprio | PISO EM LADRILHO HIDRÁULICO APLICADO EM AMBIENTES INTERNOS, INCLUSO APLICAÇÃO DE RESINA. AF_06/2018 (SINAPI 98670) | m² | 4.51 | 181.29 | 817.61 | 0.02672%
4.18 |  |  | REVESTIMENTOS |  |  |  | 121387.32 | 3.968%
4.18.1 | 87879 | SINAPI | CHAPISCO APLICADO EM ALVENARIAS E ESTRUTURAS DE CONCRETO INTERNAS, COM COLHER DE PEDREIRO. ARGAMASSA TRAÇO 1:3 COM PREPARO EM BETONEIRA 400L. AF_06/2014 | m² | 1593.4 | 3.98 | 6341.73 | 0.2073%
4.18.2 | 87779 | SINAPI | EMBOÇO OU MASSA ÚNICA EM ARGAMASSA TRAÇO 1:2:8, PREPARO MECÂNICO COM BETONEIRA 400 L, APLICADA MANUALMENTE EM PANOS DE FACHADA COM PRESENÇA DE VÃOS, ESPESSURA DE 35 MM. AF_06/2014 | m² | 1593.4 | 65.32 | 104080.88 | 3.402%
4.18.3 | SEDUC 01.39 | Próprio | REVESTIMENTO CERÂMICO PARA PAREDES INTERNAS COM PLACAS TIPO ESMALTADA EXTRA DE DIMENSÕES 10X10 CM COR VERDE APLICADAS EM AMBIENTES DE ÁREA MAIOR QUE 5 M² A MEIA ALTURA DAS PAREDES. AF_06/2014 (Ref. SINAPI 87267) | m² | 4.16 | 87.69 | 364.79 | 0.01192%
4.18.4 | SEDUC 01.38 | Próprio | REVESTIMENTO CERÂMICO PARA PAREDES INTERNAS COM PLACAS TIPO ESMALTADA EXTRA DE DIMENSÕES 10X10 CM COR BRANCA APLICADAS EM AMBIENTES DE ÁREA MAIOR QUE 5 M² A MEIA ALTURA DAS PAREDES. AF_06/2014 (Ref. SINAPI 87267) | m² | 57.17 | 87.69 | 5013.23 | 0.1639%
4.18.5 | SEDUC 05.34 | Próprio | REVESTIMENTO CERÂMICO PARA PAREDES INTERNAS COM PLACAS TIPO ESMALTADA EXTRA DE DIMENSÕES 10X10 CM COR LARANJA APLICADAS EM AMBIENTES DE ÁREA MAIOR QUE 5 M² A MEIA ALTURA DAS PAREDES. AF_06/2014 (Ref. SINAPI 87267) | m² | 38.17 | 87.69 | 3347.12 | 0.1094%
4.18.6 | SEDUC 05.61 | Próprio | PORCELANATO NATURAL 60X60 CERBRAS WHITE MATTE OU SIMILAR (Ref. SBC 170211) | m² | 8.32 | 225.57 | 1876.74 | 0.06134%
4.18.7 | 98686 | SINAPI | RODAPÉ EM LADRILHO HIDRÁULICO, ALTURA 7 CM. AF_09/2020 | M | 8.76 | 41.42 | 362.83 | 0.01186%
4.19 |  |  | FORROS |  |  |  | 44220.7 | 1.445%
4.19.1 | 96113 | SINAPI | FORRO EM PLACAS DE GESSO, PARA AMBIENTES COMERCIAIS. AF_05/2017_P | m² | 431.04 | 34.36 | 14810.53 | 0.4841%
4.19.2 | SEDUC 01.94 | Próprio | Forro acústico em placas de fibra mineral 1250x625x15mm, absorção sonora NRC = 0,55, reflexão luz = 0,86, marca Armstrong, ref. Georgian, ou similar, resist. fogo: classe A, instalado sobre perfís metálicos (Ref. ORSE 12024) | m² | 137.22 | 168.71 | 23150.38 | 0.7567%
4.19.3 | 96112 | SINAPI | FORRO EM MADEIRA PINUS, PARA AMBIENTES RESIDENCIAIS, INCLUSIVE ESTRUTURA DE FIXAÇÃO. AF_05/2017 | m² | 45.93 | 136.29 | 6259.79 | 0.2046%
4.20 |  |  | ESQUADRIAS |  |  |  | 158044.93 | 5.166%
4.20.1 | 102235 | SINAPI | DIVISÓRIA FIXA EM VIDRO TEMPERADO 10 MM, SEM ABERTURA. AF_01/2021 | m² | 53.76 | 535.63 | 28795.46 | 0.9412%
4.20.2 | 94569 | SINAPI | JANELA DE ALUMÍNIO TIPO MAXIM-AR, COM VIDROS, BATENTE E FERRAGENS. EXCLUSIVE ALIZAR, ACABAMENTO E CONTRAMARCO. FORNECIMENTO E INSTALAÇÃO. AF_12/2019 | m² | 54.91 | 789.16 | 43332.77 | 1.416%
4.20.3 | 94570 | SINAPI | JANELA DE ALUMÍNIO DE CORRER COM 2 FOLHAS PARA VIDROS, COM VIDROS, BATENTE, ACABAMENTO COM ACETATO OU BRILHANTE E FERRAGENS. EXCLUSIVE ALIZAR E CONTRAMARCO. FORNECIMENTO E INSTALAÇÃO. AF_12/2019 | m² | 26.4 | 508.71 | 13429.94 | 0.439%
4.20.4 | SEDUC 02.20 | Próprio | Porta de abrir, para banheiro, 0,60 x 1,60m, nao cor branco polar, com perfis de alumínio p/ fixação em divisórias de granito, inclusive dobradiças automáticas e fecho universal, re.: Alcoplac, da Neocom System - fornecimento e instalação (Ref. ORSE 11828) | un | 12 | 999.74 | 11996.88 | 0.3921%
4.20.5 | 91341 | SINAPI | PORTA EM ALUMÍNIO DE ABRIR TIPO VENEZIANA COM GUARNIÇÃO, FIXAÇÃO COM PARAFUSOS - FORNECIMENTO E INSTALAÇÃO. AF_12/2019 | m² | 4.41 | 646 | 2848.86 | 0.09312%
4.20.6 | 102181 | SINAPI | INSTALAÇÃO DE VIDRO TEMPERADO, E = 10 MM, ENCAIXADO EM PERFIL U. AF_01/2021_P | m² | 40.49 | 559.14 | 22639.57 | 0.74%
4.20.7 | 102151 | SINAPI | INSTALAÇÃO DE VIDRO LISO INCOLOR, E = 3 MM, EM ESQUADRIA DE MADEIRA, FIXADO COM BAGUETE. AF_01/2021 | m² | 8.58 | 202.26 | 1735.39 | 0.05672%
4.20.8 | SEDUC 10.01 | Próprio | PORTA DE FERRO COMPACTA EM CHAPA, INCLUS. BATENTES E FERRAGENS (Ref. Seinfra C1958) | M² | 49.37 | 333.79 | 16479.21 | 0.5386%
4.20.9 | 100702 | SINAPI | PORTA DE CORRER DE ALUMÍNIO, COM DUAS FOLHAS PARA VIDRO, INCLUSO VIDRO LISO INCOLOR, FECHADURA E PUXADOR, SEM ALIZAR. AF_12/2019 | m² | 5.1 | 500.02 | 2550.1 | 0.08335%
4.20.10 | 100700 | SINAPI | PORTA DE MADEIRA COMPENSADA LISA PARA PINTURA, 120X210X3,5CM, 2 FOLHAS, INCLUSO ADUELA 2A, ALIZAR 2A E DOBRADIÇAS. AF_12/2019 | UN | 1 | 848.62 | 848.62 | 0.02774%
4.20.11 | 102179 | SINAPI | INSTALAÇÃO DE VIDRO TEMPERADO, E = 6 MM, ENCAIXADO EM PERFIL U. AF_01/2021_P | m² | 1.24 | 394.9 | 489.67 | 0.01601%
4.20.12 | 91341 | SINAPI | PORTA EM ALUMÍNIO DE ABRIR TIPO VENEZIANA COM GUARNIÇÃO, FIXAÇÃO COM PARAFUSOS - FORNECIMENTO E INSTALAÇÃO. AF_12/2019 | m² | 1.85 | 646 | 1195.1 | 0.03906%
4.20.13 | 90843 | SINAPI | KIT DE PORTA DE MADEIRA PARA PINTURA, SEMI-OCA (LEVE OU MÉDIA), PADRÃO MÉDIO, 80X210CM, ESPESSURA DE 3,5CM, ITENS INCLUSOS: DOBRADIÇAS, MONTAGEM E INSTALAÇÃO DO BATENTE, FECHADURA COM EXECUÇÃO DO FURO - FORNECIMENTO E INSTALAÇÃO. AF_12/2019 | UN | 12 | 975.28 | 11703.36 | 0.3825%
4.21 |  |  | PINTURAS |  |  |  | 135655.12 | 4.434%
4.21.1 | 88497 | SINAPI | APLICAÇÃO E LIXAMENTO DE MASSA LÁTEX EM PAREDES, DUAS DEMÃOS. AF_06/2014 | m² | 2217.78 | 14.63 | 32446.12 | 1.061%
4.21.2 | 88489 | SINAPI | APLICAÇÃO MANUAL DE PINTURA COM TINTA LÁTEX ACRÍLICA EM PAREDES, DUAS DEMÃOS. AF_06/2014 | m² | 2217.78 | 13.56 | 30073.09 | 0.983%
4.21.3 | 88494 | SINAPI | APLICAÇÃO E LIXAMENTO DE MASSA LÁTEX EM TETO, UMA DEMÃO. AF_06/2014 | m² | 857.62 | 19.2 | 16466.3 | 0.5382%
4.21.4 | 100758 | SINAPI | PINTURA COM TINTA ALQUÍDICA DE ACABAMENTO (ESMALTE SINTÉTICO ACETINADO) APLICADA A ROLO OU PINCEL SOBRE SUPERFÍCIES METÁLICAS (EXCETO PERFIL) EXECUTADO EM OBRA (02 DEMÃOS). AF_01/2020 | m² | 50.77 | 42.98 | 2182.09 | 0.07132%
4.21.5 | 102213 | SINAPI | PINTURA VERNIZ (INCOLOR) ALQUÍDICO EM MADEIRA, USO INTERNO E EXTERNO, 2 DEMÃOS. AF_01/2021 | m² | 50.99 | 19.27 | 982.57 | 0.03212%
4.21.6 | SEDUC 05.78 | Próprio | APLICAÇÃO MANUAL DE PINTURA COM TINTA LÁTEX PVA EM TETO, DUAS DEMÃOS. AF_06/2014 - (Ref. SINAPI 88486) | m² | 857.62 | 13.02 | 11166.21 | 0.365%
4.21.7 | 100745 | SINAPI | PINTURA COM TINTA ALQUÍDICA DE ACABAMENTO (ESMALTE SINTÉTICO BRILHANTE) PULVERIZADA SOBRE SUPERFÍCIES METÁLICAS (EXCETO PERFIL) EXECUTADO EM OBRA (POR DEMÃO). AF_01/2020_P | m² | 1041.8 | 21.33 | 22221.59 | 0.7263%
4.21.8 | SEDUC 11.06 | Próprio | PINTURA ESMALTE FOSCO, DUAS DEMAOS, SOBRE SUPERFICIE METALICA, INCLUSO UMA DEMAO DE FUNDO ANTICORROSIVO. UTILIZACAO DE REVOLVER ( AR-COMPRIMIDO). (Ref. SINAPI 2019: 74145/1) | M² | 1041.8 | 19.31 | 20117.15 | 0.6576%
4.22 |  |  | BANCADAS E DIVISÓRIAS |  |  |  | 8066.24 | 0.2637%
4.22.1 | SEDUC 19.01 | Próprio | BANCADA DE GRANITO CINZA, E = 2 CM (Ref. SEINFRA C4068) | M² | 7.19 | 686.43 | 4935.43 | 0.1613%
4.22.2 | 100861 | SINAPI | SUPORTE MÃO FRANCESA EM AÇO, ABAS IGUAIS 30 CM, CAPACIDADE MINIMA 60 KG, BRANCO - FORNECIMENTO E INSTALAÇÃO. AF_01/2020 | UN | 10 | 41.8 | 418 | 0.01366%
4.22.3 | SEDUC 03.32 | Próprio | Prateleira em concreto armado largura = 60cm, esp= 5cm (Ref. ORSE 9745) | m | 11.14 | 243.52 | 2712.81 | 0.08867%
4.23 |  |  | LOUÇAS E ACESSÓRIOS |  |  |  | 19380.61 | 0.6335%
4.23.1 | 86938 | SINAPI | CUBA DE EMBUTIR OVAL EM LOUÇA BRANCA, 35 X 50CM OU EQUIVALENTE, INCLUSO VÁLVULA E SIFÃO TIPO GARRAFA EM METAL CROMADO - FORNECIMENTO E INSTALAÇÃO. AF_01/2020 | UN | 3 | 369.25 | 1107.75 | 0.03621%
4.23.2 | 86915 | SINAPI | TORNEIRA CROMADA DE MESA, 1/2 OU 3/4, PARA LAVATÓRIO, PADRÃO MÉDIO - FORNECIMENTO E INSTALAÇÃO. AF_01/2020 | UN | 5 | 143.31 | 716.55 | 0.02342%
4.23.3 | 95544 | SINAPI | PAPELEIRA DE PAREDE EM METAL CROMADO SEM TAMPA, INCLUSO FIXAÇÃO. AF_01/2020 | UN | 12 | 73.26 | 879.12 | 0.02874%
4.23.4 | SEDUC 20.07 | Próprio | TOALHEIRO PLÁSTICO TIPO DISPENSER PARA PAPEL TOALHA INTERFOLHADO (Ref. C1996) | UN | 8 | 74.32 | 594.56 | 0.01943%
4.23.5 | SEDUC 20.15 | Próprio | VASO SANITÁRIO COM CAIXA ACOPLADA PARA DEFICIENTE (Ref. SINAPI 86888) | UN | 4 | 706.14 | 2824.56 | 0.09232%
4.23.6 | 86931 | SINAPI | VASO SANITÁRIO SIFONADO COM CAIXA ACOPLADA LOUÇA BRANCA, INCLUSO ENGATE FLEXÍVEL EM PLÁSTICO BRANCO, 1/2 X 40CM - FORNECIMENTO E INSTALAÇÃO. AF_01/2020 | UN | 8 | 417.71 | 3341.68 | 0.1092%
4.23.7 | 100858 | SINAPI | MICTÓRIO SIFONADO LOUÇA BRANCA  PADRÃO MÉDIO  FORNECIMENTO E INSTALAÇÃO. AF_01/2020 | UN | 4 | 696.05 | 2784.2 | 0.09101%
4.23.8 | 100849 | SINAPI | ASSENTO SANITÁRIO CONVENCIONAL - FORNECIMENTO E INSTALACAO. AF_01/2020 | UN | 4 | 44.77 | 179.08 | 0.005853%
4.23.9 | 86943 | SINAPI | LAVATÓRIO LOUÇA BRANCA SUSPENSO, 29,5 X 39CM OU EQUIVALENTE, PADRÃO POPULAR, INCLUSO SIFÃO FLEXÍVEL EM PVC, VÁLVULA E ENGATE FLEXÍVEL 30CM EM PLÁSTICO E TORNEIRA CROMADA DE MESA, PADRÃO POPULAR - FORNECIMENTO E INSTALAÇÃO. AF_01/2020 | UN | 16 | 226.84 | 3629.44 | 0.1186%
4.23.10 | 95547 | SINAPI | SABONETEIRA PLASTICA TIPO DISPENSER PARA SABONETE LIQUIDO COM RESERVATORIO 800 A 1500 ML, INCLUSO FIXAÇÃO. AF_01/2020 | UN | 8 | 69.12 | 552.96 | 0.01807%
4.23.11 | 86935 | SINAPI | CUBA DE EMBUTIR DE AÇO INOXIDÁVEL MÉDIA, INCLUSO VÁLVULA TIPO AMERICANA EM METAL CROMADO E SIFÃO FLEXÍVEL EM PVC - FORNECIMENTO E INSTALAÇÃO. AF_01/2020 | UN | 6 | 236.08 | 1416.48 | 0.0463%
4.23.12 | SEDUC 05.63 | Próprio | Cuba de semi-encaixe, dim. 49 x 40cm, INCEPA, linha ocean pacific, ref. 63027 ou siimilar, exclusive sifão, engate, válvula e torneira (Ref. ORSE 7712) | un | 1 | 867.51 | 867.51 | 0.02836%
4.23.13 | SEDUC 05.64 | Próprio | CHUVEIRO CROMADO C/ ARTICULAÇÃO (Ref. SEINFRA C5313) | UN | 4 | 121.68 | 486.72 | 0.01591%
4.24 |  |  | SERVIÇOS DIVERSOS |  |  |  | 247008.55 | 8.074%
4.24.1 | 100705 | SINAPI | TARJETA TIPO LIVRE/OCUPADO PARA PORTA DE BANHEIRO. AF_12/2019 | UN | 12 | 82.32 | 987.84 | 0.03229%
4.24.2 | 100874 | SINAPI | PUXADOR PARA PCD, FIXADO NA PORTA - FORNECIMENTO E INSTALAÇÃO. AF_01/2020 | UN | 4 | 284.25 | 1137 | 0.03716%
4.24.3 | 99855 | SINAPI | CORRIMÃO SIMPLES, DIÂMETRO EXTERNO = 1 1/2", EM AÇO GALVANIZADO. AF_04/2019_P | M | 33.2 | 137.82 | 4575.62 | 0.1496%
4.24.4 | 98504 | SINAPI | PLANTIO DE GRAMA EM PLACAS. AF_05/2018 | m² | 118.35 | 14.95 | 1769.33 | 0.05783%
4.24.5 | SEDUC 01.56 | Próprio | BANCO JARDIM CONCRETO PREMOLDADO 1,60x0,70m (Ref. SBC 200018) | UN | 6 | 588.31 | 3529.86 | 0.1154%
4.24.6 | 98510 | SINAPI | PLANTIO DE ÁRVORE ORNAMENTAL COM ALTURA DE MUDA MENOR OU IGUAL A 2,00 M. AF_05/2018 | UN | 6 | 119.96 | 719.76 | 0.02353%
4.24.7 | 98509 | SINAPI | PLANTIO DE ARBUSTO OU CERCA VIVA. AF_05/2018 | UN | 27 | 88.2 | 2381.4 | 0.07784%
4.24.8 | 100623 | SINAPI | POSTE DE AÇO CONICO CONTÍNUO CURVO DUPLO, ENGASTADO, H=9M, INCLUSIVE LUMINÁRIAS, SEM LÂMPADAS - FORNECIMENTO E INSTALACAO. AF_11/2019 | UN | 15 | 3461.38 | 51920.7 | 1.697%
4.24.9 | SEDUC 04.04 | Próprio | ESPELHO CRISTAL, ESPESSURA 4MM, COM PARAFUSOS DE FIXAÇÃO, SEM MOLDURA (Ref. SEINFRA C4835) | m² | 3.53 | 539.8 | 1905.49 | 0.06228%
4.24.10 | 101161 | SINAPI | ALVENARIA DE VEDAÇÃO COM ELEMENTO VAZADO DE CONCRETO (COBOGÓ) DE 7X50X50CM E ARGAMASSA DE ASSENTAMENTO COM PREPARO EM BETONEIRA. AF_05/2020 | m² | 49.83 | 175.78 | 8759.11 | 0.2863%
4.24.11 | SEDUC 05.35 | Próprio | PLATAFORMA ELEVATORIA 2,00M900X1400MM (Ref. SBC 080615) | UN | 1 | 75539.59 | 75539.59 | 2.469%
4.24.12 | SEDUC 05.36 | Próprio | BRISE METÁLICO EM ACM | M² | 104.32 | 847.13 | 88372.6 | 2.889%
4.24.13 | 100868 | SINAPI | BARRA DE APOIO RETA, EM ACO INOX POLIDO, COMPRIMENTO 80 CM, FIXADA NA PAREDE - FORNECIMENTO E INSTALAÇÃO. AF_01/2020 | UN | 16 | 315.63 | 5050.08 | 0.1651%
4.24.14 | SEDUC 05.46 | Próprio | ADESIVO JATEADO PARA APLICACAO EM VIDRO TEMPERADO (Ref. SBC 200511) | m² | 4.58 | 78.64 | 360.17 | 0.01177%
4.25 |  |  | SINALIZAÇÃO |  |  |  | 13711.34 | 0.4482%
4.25.1 | 101094 | SINAPI | PISO PODOTÁTIL, DIRECIONAL OU ALERTA, ASSENTADO SOBRE ARGAMASSA. AF_05/2020 | M | 85.22 | 158.68 | 13522.7 | 0.442%
4.25.2 | SEDUC 03.25 | Próprio | Placa de sinalizacao, fotoluminescente, em pvc , rota de fuga (Ref. ORSE 12895) | un | 12 | 15.72 | 188.64 | 0.006166%
4.26 |  |  | LIMPEZA DA OBRA |  |  |  | 14376.06 | 0.4699%
4.26.1 | 99806 | SINAPI | LIMPEZA DE REVESTIMENTO CERÂMICO EM PAREDE COM PANO ÚMIDO AF_04/2019 | m² | 61.33 | 0.73 | 44.77 | 0.001463%
4.26.2 | 99803 | SINAPI | LIMPEZA DE PISO CERÂMICO OU PORCELANATO COM PANO ÚMIDO. AF_04/2019 | m² | 94.46 | 1.78 | 168.13 | 0.005496%
4.26.3 | SEDUC 05.47 | Próprio | CARGA MANUAL DE ENTULHO EM CAMINHÃO BASCULANTE (Ref. SEINFRA C0702) | m³ | 525.73 | 26.94 | 14163.16 | 0.4629%
5 |  |  | MUROS E FACHADAS |  |  |  | 260619.28 | 8.519%
5.1 |  |  | DEMOLIÇÃO |  |  |  | 2376.49 | 0.07768%
5.1.1 | 97622 | SINAPI | DEMOLIÇÃO DE ALVENARIA DE BLOCO FURADO, DE FORMA MANUAL, SEM REAPROVEITAMENTO. AF_12/2017 | m³ | 33.91 | 48.3 | 1637.85 | 0.05354%
5.1.2 | 97631 | SINAPI | DEMOLIÇÃO DE ARGAMASSAS, DE FORMA MANUAL, SEM REAPROVEITAMENTO. AF_12/2017 | m² | 261.93 | 2.82 | 738.64 | 0.02414%
5.2 |  |  | MOVIMENTO DE TERRA |  |  |  | 832.03 | 0.0272%
5.2.1 | 93358 | SINAPI | ESCAVAÇÃO MANUAL DE VALA COM PROFUNDIDADE MENOR OU IGUAL A 1,30 M. AF_03/2016 | m³ | 8.31 | 73.07 | 607.21 | 0.01985%
5.2.2 | 97083 | SINAPI | COMPACTAÇÃO MECÂNICA DE SOLO PARA EXECUÇÃO DE RADIER, COM COMPACTADOR DE SOLOS A PERCUSSÃO. AF_09/2017 | m² | 13.85 | 2.93 | 40.58 | 0.001326%
5.2.3 | 96995 | SINAPI | REATERRO MANUAL APILOADO COM SOQUETE. AF_10/2017 | m³ | 4.16 | 44.29 | 184.24 | 0.006022%
5.3 |  |  | INFRAESTRUTURA |  |  |  | 3415.94 | 0.1117%
5.3.1 | 95241 | SINAPI | LASTRO DE CONCRETO MAGRO, APLICADO EM PISOS OU RADIERS, ESPESSURA DE 5 CM. AF_07/2016 | m² | 13.85 | 30.61 | 423.94 | 0.01386%
5.3.2 | 93204 | SINAPI | CINTA DE AMARRAÇÃO DE ALVENARIA MOLDADA IN LOCO EM CONCRETO. AF_03/2016 | M | 46.18 | 64.79 | 2992 | 0.0978%
5.4 |  |  | SUPERESTRUTURA |  |  |  | 3792.8 | 0.124%
5.4.1 | 95956 | SINAPI | (COMPOSIÇÃO REPRESENTATIVA) EXECUÇÃO DE ESTRUTURAS DE CONCRETO ARMADO, PARA EDIFICAÇÃO HABITACIONAL UNIFAMILIAR TÉRREA (CASA EM EMPREENDIMENTOS), FCK = 25 MPA. AF_01/2017 | m³ | 0.98 | 2834.33 | 2777.64 | 0.09079%
5.4.2 | 101963 | SINAPI | LAJE PRÉ-MOLDADA UNIDIRECIONAL, BIAPOIADA, PARA PISO, ENCHIMENTO EM CERÂMICA, VIGOTA CONVENCIONAL, ALTURA TOTAL DA LAJE (ENCHIMENTO+CAPA) = (8+4). AF_11/2020 | m² | 4.34 | 233.91 | 1015.16 | 0.03318%
5.5 |  |  | PAREDES |  |  |  | 17797.74 | 0.5817%
5.5.1 | 87509 | SINAPI | ALVENARIA DE VEDAÇÃO DE BLOCOS CERÂMICOS FURADOS NA HORIZONTAL DE 14X9X19CM (ESPESSURA 14CM, BLOCO DEITADO) DE PAREDES COM ÁREA LÍQUIDA MAIOR OU IGUAL A 6M² SEM VÃOS E ARGAMASSA DE ASSENTAMENTO COM PREPARO EM BETONEIRA. AF_06/2014 | m² | 74.08 | 143.9 | 10660.11 | 0.3484%
5.5.2 | SEDUC 7.15 | Próprio | CHAPIM DE CONCRETO APARENTE COM ACABAMENTO DESEMPENADO, FORMA DE COMPENSADO PLASTIFICADO (MADEIRIT) DE 14 X 10 CM, FUNDIDO NO LOCAL. (Ref. SINAPI 01/2020: 71623) | M | 169.54 | 42.1 | 7137.63 | 0.2333%
5.6 |  |  | PAVIMENTAÇÃO |  |  |  | 19920.84 | 0.6511%
5.6.1 | 94269 | SINAPI | GUIA (MEIO-FIO) E SARJETA CONJUGADOS DE CONCRETO, MOLDADA IN LOCO EM TRECHO RETO COM EXTRUSORA, 60 CM BASE (15 CM BASE DA GUIA + 45 CM BASE DA SARJETA) X 26 CM ALTURA. AF_06/2016 | M | 50.92 | 73.91 | 3763.49 | 0.123%
5.6.2 | 101094 | SINAPI | PISO PODOTÁTIL, DIRECIONAL OU ALERTA, ASSENTADO SOBRE ARGAMASSA. AF_05/2020 | M | 93.6 | 158.68 | 14852.44 | 0.4855%
5.6.3 | 92396 | SINAPI | EXECUÇÃO DE PASSEIO EM PISO INTERTRAVADO, COM BLOCO RETANGULAR COR NATURAL DE 20 X 10 CM, ESPESSURA 6 CM. AF_12/2015 | m² | 20.45 | 63.81 | 1304.91 | 0.04265%
5.7 |  |  | REVESTIMENTOS |  |  |  | 11265.6 | 0.3682%
5.7.1 | 87894 | SINAPI | CHAPISCO APLICADO EM ALVENARIA (SEM PRESENÇA DE VÃOS) E ESTRUTURAS DE CONCRETO DE FACHADA, COM COLHER DE PEDREIRO. ARGAMASSA TRAÇO 1:3 COM PREPARO EM BETONEIRA 400L. AF_06/2014 | m² | 261.93 | 6.3 | 1650.15 | 0.05394%
5.7.2 | 89048 | SINAPI | (COMPOSIÇÃO REPRESENTATIVA) DO SERVIÇO DE EMBOÇO/MASSA ÚNICA, TRAÇO 1:2:8, PREPARO MECÂNICO, COM BETONEIRA DE 400L, EM PAREDES DE AMBIENTES INTERNOS, COM EXECUÇÃO DE TALISCAS, PARA EDIFICAÇÃO HABITACIONAL MULTIFAMILIAR (PRÉDIO). AF_11/2014 | m² | 261.93 | 36.71 | 9615.45 | 0.3143%
5.8 |  |  | ESQUADRIAS |  |  |  | 26644.83 | 0.8709%
5.8.1 | SEDUC 10.20 | Próprio | PORTÃO EM FERRO, EM GRADIL METÁLICO, PADRÃO BELGO OU EQUIVALENTE, DE CORRER (Ref. ORSE: 9072) | M² | 7.2 | 919.49 | 6620.32 | 0.2164%
5.8.2 | 100702 | SINAPI | PORTA DE CORRER DE ALUMÍNIO, COM DUAS FOLHAS PARA VIDRO, INCLUSO VIDRO LISO INCOLOR, FECHADURA E PUXADOR, SEM ALIZAR. AF_12/2019 | m² | 7.26 | 500.02 | 3630.14 | 0.1187%
5.8.3 | SEDUC 10.13 | Próprio | GRADIL DE FERRO COM BARRAS QUADRADAS DE 1/2" X 1/2" E MONTANTES DE AÇO GALVANIZADO PARA FACHADA PADRÃO SEDUC (Ref. ORSE 1871) | M² | 42.86 | 382.51 | 16394.37 | 0.5359%
5.9 |  |  | PINTURAS |  |  |  | 16548.52 | 0.5409%
5.9.1 | 88415 | SINAPI | APLICAÇÃO MANUAL DE FUNDO SELADOR ACRÍLICO EM PAREDES EXTERNAS DE CASAS. AF_06/2014 | m² | 615.3 | 2.76 | 1698.22 | 0.05551%
5.9.2 | 88431 | SINAPI | APLICAÇÃO MANUAL DE PINTURA COM TINTA TEXTURIZADA ACRÍLICA EM PAREDES EXTERNAS DE CASAS, DUAS CORES. AF_06/2014 | m² | 615.3 | 22.79 | 14022.68 | 0.4583%
5.9.3 | SEDUC 11.06 | Próprio | PINTURA ESMALTE FOSCO, DUAS DEMAOS, SOBRE SUPERFICIE METALICA, INCLUSO UMA DEMAO DE FUNDO ANTICORROSIVO. UTILIZACAO DE REVOLVER ( AR-COMPRIMIDO). (Ref. SINAPI 2019: 74145/1) | M² | 42.86 | 19.31 | 827.62 | 0.02705%
5.10 |  |  | SERVIÇOS DIVERSOS |  |  |  | 156596.67 | 5.119%
5.10.1 | SEDUC 05.48 | Próprio | BRISE EM CHAPA METÁLICA PERFURADA | M² | 119.32 | 362.24 | 43222.47 | 1.413%
5.10.2 | SEDUC 05.36 | Próprio | BRISE METÁLICO EM ACM | M² | 111.87 | 847.13 | 94768.43 | 3.098%
5.10.3 | SEDUC 05.62 | Próprio | PLACA PIVOLTANTE EM TELA DE CHAPA DE AÇO PERFURADA. | un | 30.03 | 462.58 | 13891.27 | 0.4541%
5.10.4 | SEDUC 01.33 | Próprio | CONJUNTO DE MASTRO P/ TRÊS BANDEIRAS E PEDESTAL (Ref. SEINFRA C0864) | UN | 1 | 4714.5 | 4714.5 | 0.1541%
5.11 |  |  | LIMPEZA DA OBRA |  |  |  | 1427.82 | 0.04667%
5.11.1 | SEDUC 05.47 | Próprio | CARGA MANUAL DE ENTULHO EM CAMINHÃO BASCULANTE (Ref. SEINFRA C0702) | m³ | 53 | 26.94 | 1427.82 | 0.04667%
|  |  |  | Total Geral |  | 3059391.94

## CRONOGRAMA
GOVERNO DO ESTADO DO PIAUÍ
SECRETARIA DE ESTADO E DA EDUCAÇÃO E CULTURA - SEDUC
UNIDADE DE GESTÃO DE REDE FÍSICA - UGERF
OBRA: REFORMA DA UNIDADE ESCOLAR ENGENHEIRO SAMPAIO | [10 empty] | Encargos Sociais
TERESINA /PI | [10 empty] | Não Desonerado: Horista: 112,15% Mensalista: 70,87%
30 de Dezembro de 2021
CRONOGRAMA FÍSICO FINANCEIRO
DATA-BASE: SINAPI - 09/2021 - Piauí, SBC - 09/2021 - Piauí ORSE - 09/2021 - Sergipe SEINFRA - 027 - Ceará | [8 empty] | BDI = 20,34%
Item | Descrição | Total Por Etapa | 30 DIAS | 60 DIAS | 90 DIAS | 120 DIAS | 150 DIAS | 180 DIAS | 210 DIAS | 240 DIAS | 270 DIAS | 300 DIAS
1 | ADMINISTRAÇÃO DA OBRA | 100,00% 120.036,80 | 7,71% 9.254,84 | 9,74% 11.691,58 | 8,36% 10.035,08 | 10,69% 12.831,93 | 13,26% 15.916,88 | 8,21% 9.855,02 | 15,85% 19.025,83 | 9,97% 11.967,67 | 8,23% 9.879,03 | 7,98% 9.578,94
2 | SERVIÇOS INICIAIS | 100,00% 7.819,84 | 100,00% 7.819,84
2.1 | IMPLANTAÇÃO | 100,00% 7.819,84 | 100,00% 7.819,84
3 | DEMOLIÇÕES | 100,00% 62.928,91 | 80,00% 50.343,13 | 20,00% 12.585,78
4 | AMPLIAÇÃO E REFORMA DE ESCOLA | 100,00% 2.607.987,11 | 2,14% 55.835,60 | 8,99% 234.537,59 | 11,58% 301.987,57 | 13,70% 357.322,87 | 11,27% 294.044,73 | 10,41% 271.361,09 | 12,41% 323.656,27 | 9,40% 245.124,55 | 12,76% 332.805,09 | 7,34% 191.311,75
4.1 | SERVIÇOS PRELIMINARES | 100,00% 8.447,30 | 100,00% 8.447,30
4.2 | MOVIMENTO DE TERRA | 100,00% 1.796,95 | 100,00% 1.796,95
4.3 | INFRAESTRUTURA | 100,00% 56.989,19 | 80,00% 45.591,35 | 20,00% 11.397,84
4.4 | SUPERESTRUTURA | 100,00% 654.850,09 |  | 30,00% 196.455,03 | 40,00% 261.940,04 | 30,00% 196.455,03
4.5 | LAJES | 100,00% 88.949,09 |  | 30,00% 26.684,73 | 40,00% 35.579,64 | 30,00% 26.684,73
4.6 | PAREDES E DIVISORIAS | 100,00% 133.909,54 |  |  |  | 30,00% 40.172,86 | 50,00% 66.954,77 | 20,00% 26.781,91
4.7 | COBERTURAS | 100,00% 333.839,21 |  |  |  |  | 30,00% 100.151,76 | 40,00% 133.535,68 | 30,00% 100.151,76
4.8 | INSTALAÇÕES HIDRÁULICAS | 100,00% 44.640,80 |  |  |  | 30,00% 13.392,24 | 40,00% 17.856,32 | 30,00% 13.392,24
4.9 | INSTALAÇÕES SANITÁRIAS | 100,00% 44.679,02 |  |  | 10,00% 4.467,90 | 30,00% 13.403,71 | 30,00% 13.403,71 | 30,00% 13.403,71
4.10 | INSTALAÇÃO PLUVIAL | 100,00% 29.053,43 |  |  |  | 40,00% 11.621,37 | 30,00% 8.716,03 | 30,00% 8.716,03
4.11 | INSTALAÇÕES ELÉTRICAS | 100,00% 173.422,03 |  |  |  | 20,00% 34.684,41 | 30,00% 52.026,61 | 20,00% 34.684,41 | 20,00% 34.684,41 |  |  | 10,00% 17.342,20
4.12 | CABEAMENTO | 100,00% 5.651,46 |  |  |  | 30,00% 1.695,44 | 20,00% 1.130,29 | 20,00% 1.130,29 | 30,00% 1.695,44
4.13 | SUBESTAÇÃO ÁREA 112,5 KVA 13.8 KV | 100,00% 49.968,80 | [9 empty] | 100,00% 49.968,80
4.14 | INSTALAÇÕES DE GÁS | 100,00% 3.068,12 |  |  |  | 100,00% 3.068,12
4.15 | INCÊNDIO | 100,00% 40.362,43 |  |  |  | 40,00% 16.144,97 | 40,00% 16.144,97 |  |  | 20,00% 8.072,49
4.16 | SPDA | 100,00% 44.150,68 |  |  |  |  | 40,00% 17.660,27 | 30,00% 13.245,20 | 30,00% 13.245,20
4.17 | PAVIMENTAÇÃO | 100,00% 132.358,10 | [5 empty] | 20,00% 26.471,62 | 50,00% 66.179,05 | 30,00% 39.707,43
4.18 | REVESTIMENTOS | 100,00% 121.387,32 | [6 empty] | 30,00% 36.416,20 | 40,00% 48.554,93 | 30,00% 36.416,20
4.19 | FORROS | 100,00% 44.220,70 | [7 empty] | 30,00% 13.266,21 | 70,00% 30.954,49
4.20 | ESQUADRIAS | 100,00% 158.044,93 | [6 empty] | 40,00% 63.217,97 | 60,00% 94.826,96
4.21 | PINTURAS | 100,00% 135.655,12 | [7 empty] | 30,00% 40.696,54 | 50,00% 67.827,56 | 20,00% 27.131,02
4.22 | BANCADAS E DIVISÓRIAS | 100,00% 8.066,24 | [6 empty] | 100,00% 8.066,24
4.23 | LOUÇAS E ACESSÓRIOS | 100,00% 19.380,61 | [9 empty] | 100,00% 19.380,61
4.24 | SERVIÇOS DIVERSOS | 100,00% 247.008,55 | [8 empty] | 80,00% 197.606,84 | 20,00% 49.401,71
4.25 | SINALIZAÇÃO | 100,00% 13.711,34 | [9 empty] | 100,00% 13.711,34
4.26 | LIMPEZA DA OBRA | 100,00% 14.376,06 | [9 empty] | 100,00% 14.376,06
5 | MUROS E FACHADAS | 100,00% 260.619,28 | 2,15% 5.599,68 | 8,68% 22.615,32 | 7,64% 19.920,84 | 3,03% 7.885,92 | 11,52% 30.024,51 | 2,54% 6.619,41 | 3,81% 9.929,11 | 36,05% 93.958,00 | 24,03% 62.638,67 | 0,55% 1.427,82
5.1 | DEMOLIÇÃO | 100,00% 2.376,49 | 100,00% 2.376,49
5.2 | MOVIMENTO DE TERRA | 100,00% 832,03 | 100,00% 832,03
5.3 | INFRAESTRUTURA | 100,00% 3.415,94 | 70,00% 2.391,16 | 30,00% 1.024,78
5.4 | SUPERESTRUTURA | 100,00% 3.792,80 |  | 100,00% 3.792,80
5.5 | PAREDES | 100,00% 17.797,74 |  | 100,00% 17.797,74
5.6 | PAVIMENTAÇÃO | 100,00% 19.920,84 |  |  | 100,00% 19.920,84
5.7 | REVESTIMENTOS | 100,00% 11.265,60 |  |  |  | 70,00% 7.885,92 | 30,00% 3.379,68
5.8 | ESQUADRIAS | 100,00% 26.644,83 |  |  |  |  | 100,00% 26.644,83
5.9 | PINTURAS | 100,00% 16.548,52 | [5 empty] | 40,00% 6.619,41 | 60,00% 9.929,11
5.10 | SERVIÇOS DIVERSOS | 100,00% 156.596,67 | [7 empty] | 60,00% 93.958,00 | 40,00% 62.638,67
5.11 | LIMPEZA DA OBRA | 100,00% 1.427,82 | [9 empty] | 100,00% 1.427,82
Porcentagem |  |  | 4,21% | 9,2% | 10,85% | 12,36% | 11,11% | 9,41% | 11,53% | 11,47% | 13,25% | 6,61%
Custo |  |  | 128.853,09 | 281.430,28 | 331.943,49 | 378.040,72 | 339.986,12 | 287.835,52 | 352.611,21 | 351.050,22 | 405.322,78 | 202.318,50
Porcentagem Acumulado |  |  | 4,21% | 13,41% | 24,26% | 36,62% | 47,73% | 57,14% | 68,66% | 80,14% | 93,39% | 100,0%
Custo Acumulado |  |  | 128.853,08 | 410.283,36 | 742.226,85 | 1.120.267,58 | 1.460.253,70 | 1.748.089,22 | 2.100.700,43 | 2.451.750,65 | 2.857.073,43 | 3.059.391,94

## ENCARGOS SOCIAIS DESONERADO
SINAPI- SISTEMA NACIONAL DE PESQUISAS DE CUSTO E ÍNDICES DA CONSTRUÇÃO CIVIL
ENCARGOS SOCIAIS SOBRE PREÇOS DA MÃO DE OBRA HORISTA E MENSALISTA (SEM DESONERAÇÃO)
UF: PI |  | Vigência a partir de: 10/2020
CÁLCULO DOS ENCARGOS SOCIAIS SOBRE A MÃO-DE-OBRA
PRAZO (DIAS CORRIDOS) | LEIS SOCIAIS SEM DESONERAÇÃO: | DATA: | B.D.I.:
300 (TREZENTOS) DIAS CORRIDOS | HORISTA (%): 112,15% | 2021-12-30
| MENSALISTA (%): 70,87% |  | BDI = 20,34%
CÓDIGO | DESCRIÇÃO | HORISTA (%) | MENSALISTA (%)
GRUPO A
A1 | INSS | 20% | 20%
A2 | SESI | 1.5% | 1.5%
A3 | SENAI | 1% | 1%
A4 | INCRA | 0.2% | 0.2%
A5 | SEBRAE | 0.6% | 0.6%
A6 | SALÁRIO EDUCAÇÃO | 2.5% | 2.5%
A7 | SEGURO CONTRA ACIDENTES NO TRABALHO | 3% | 3%
A8 | FGTS | 8% | 8%
A9 | SECONCI | 0% | 0%
A | TOTAL DOS ENCARGOS SOCIAIS BÁSICOS | 36.8% | 36.8%
GRUPO B
B1 | REPOUSO SEMANAL REMUNERADO | 17.82% | 0%
B2 | FERIADOS | 3.95% | 0%
B3 | AUXILIO ENFERMIDADE | 0.87% | 0.67%
B4 | 13º SALÁRIO | 10.76% | 8.33%
B5 | LICENÇA PATERNIDADE | 0.07% | 0.06%
B6 | FALTAS JUSTIFICADAS | 0.72% | 0.56%
B7 | DIAS DE CHUVAS | 1.16% | 0%
B8 | AUXILIO ACIDENTE DE TRABALHO | 0.11% | 0.08%
B9 | FÉRIAS GOZADAS | 8.35% | 6.47%
B10 | SALARIO MATERNIDADE | 0.03% | 0.03%
B | TOTAL DOS ENCARGOS SOCIAIS QUE RECEBEM INCIDÊNCIAS DE A | 43.84% | 16.2%
GRUPO C
C1 | AVISO PREVIO IDENIZADO | 5.2% | 4.03%
C2 | AVISO PREVIO TRABALHO | 0.12% | 0.09%
C3 | FÉRIAS INDENIZADAS | 5.26% | 4.07%
C4 | DEPOSITO RECISAO SEM JUSTA CAUSA | 3.9% | 3.02%
C5 | IDENIZAÇÃO ADICIONAL | 0.44% | 0.34%
C | TOTAL DOS ENCARGOS SOCIAIS QUE NÃO RECEBEM AS INCIDÊNCIAS GLOBAIS DE A | 14.92% | 11.55%
GRUPO D
D1 | REINCIDÊNCIA DE GRUPO A SOBRE GRUPO B | 16.13% | 5.96%
D2 | REINCIDÊNCIA DE GRUPO A SOBRE AVISO PREVIO DE TRABALHO E REINCIDENCIAS DO FGTS SOBRE AVISO PREVIO INDENIZADO | 0.46% | 0.34%
D | TOTAL DAS TAXAS DE INCIDÊNCIAS E REINCIDÊNCIAS | 16.59% | 6.3%
TOTAL DOS ENCARGOS (A+B+C+D) |  | 112.1% | 70.87%
FONTE: SINAPI - SISTEMA NACIONAL DE PESQUISA DE CUSTOS E ÍNDICES DA CONSTRUÇÃO CIVIL

## BDI NÃO DESONERADO
GOVERNO DO ESTADO DO PIAUÍ
SECRETARIA DE ESTADO E DA EDUCAÇÃO E CULTURA - SEDUC
UNIDADE DE GESTÃO DE REDE FÍSICA - UGERF
TERESINA /PI
OBRA: REFORMA DA UNIDADE ESCOLAR ENGENHEIRO SAMPAIO
30 de Dezembro de 2021
BONIFICAÇÕES E DESPESAS INDIRETAS
COMPOSIÇÃO DO BDI NÃO DESONERADO
ITEM | COMPONENTE DO BDI | PERCENTUAL
B | BENEFÍCIOS | 7.4%
| LUCRO | 7.4%
CA | CUSTOS ADMINISTRATIVOS | 5.32%
| DESPESAS COM A ADMINISTRAÇÃO CENTRAL | 3.25%
| GARANTIAS E SEGUROS | 0.8%
| RISCOS | 1.27%
CF | CUSTOS FINANCEIROS | 0.59%
| DESPESAS FINANCEIRAS | 0.59%
IT | IMPOSTOS | 5.45%
| ISS* | 1.8%
| PIS | 0.65%
| COFINS | 3%
| CONTRIBUIÇÃO PREVIDENCIÁRIA PARA RECEITA BRUTA | 0%
TOTAL |  | 20.34%
ISS - ALÍQUOTA: TERESINA/ PI |  | 3%
ISS - BASE DE CÁLCULO |  | 60%
ISS - SOBRE PREÇO DE VENDA |  | 1.8%

## MEMORIAL DESCRITIVO
GOVERNO DO ESTADO DO PIAUÍ
SECRETARIA DE ESTADO E DA EDUCAÇÃO E CULTURA - SEDUC
UNIDADE DE GESTÃO DE REDE FÍSICA - UGERF
TERESINA /PI
OBRA: REFORMA DA UNIDADE ESCOLAR ENGENHEIRO SAMPAIO | [5 empty] | Encargos Sociais
30 de Dezembro de 2021 | [5 empty] | Não Desonerado: Horista: 112,15% Mensalista: 70,87%
MEMORIAL DESCRITIVO
DATA-BASE: SINAPI - 09/2021 - Piauí, SBC - 09/2021 - Piauí ORSE - 09/2021 - Sergipe SEINFRA - 027 - Ceará |  |  |  |  | BDI = 20,34%
Item | Código | Descrição | Unidade | Ampliação
1 |  | ADMINISTRAÇÃO DA OBRA
1.1 | SEDUC 2.1.1 | ADMINISTRAÇÃO LOCAL | MÊS | A administração local consiste em formação de estrutura administrativa no canteiro de obra comequipamentos, técnico nas áreas especifica para execução e gerenciamento dos serviços.
2 |  | SERVIÇOS INICIAIS
2.1 |  | IMPLANTAÇÃO
2.1.1 | SEDUC 1.05 | PLACA DE OBRA EM CHAPA DE ACO GALVANIZADO (Ref. SINAPI 01/2020: 74209/1) | M² | A placa de identificação da obra, deverá conter informações relativas a natureza da obra, nome da empresa executante e dos profissionais responsáveis com seus respectivos registro no CREA, conforme modelo da SEDUC. O local para posicionamento e fixação das placas será definido pela FISCALIZAÇÃO. Os materiais e tintas empregados pela contratada na produção da placa de obra deverão ser de boa qualidade de forma a garantir sua durabilidade por todo o tempo da execução da obra. A placa será em chapa de aço galvanizada n º 16 ou 18 com tratamento anti- oxidante, fixada em estruturas de madeira, suficientemente resistente para suportar a ação dos ventos. Após o termino da obra, a placa deverá ser entregue em local especifico a ser determinado pela FISCALIZAÇÃO.
2.1.2 | SEDUC 03.81 | SONDAGEM PARA SIMPLES RECONHECIMENTO DO SOLO (Ref. SEINFRA C2290) | M | Sondagem à ser executada nas ampliações
2.1.3 | SEDUC 03.82 | RELATÓRIO FINAL DE SONDAGEM (Ref. SEINFRA C2937) | UN | Relatório de sondagem para possíveis verificações no projeto estrutural
2.1.4 | SEDUC 03.79 | REVISÃO DE PROJETO EXECUTIVO DE SPDA | M² | Revisão do projeto de SPDA
2.1.5 | SEDUC 03.78 | REVISÃO DE PROJETO ARQUITETÔNICO (INSERIR LEVANTAMENTO PLANIALTIMÉTRICO EM BIM) | M² | Revisão do projeto arquitetônico com levantamento planialtimétrico
2.1.6 | SEDUC 03.77 | REVISÃO DE PROJETO ESTRUTURAL (FUNDAÇÕES) | M² | Revisão do projeto estrutural das ampliações
2.1.7 | SEDUC 03.83 | REVISÃO DE PROJETO EXECUTIVO DE INCÊNDIO E APROVAÇÃO JUNTO AO CORPO DE BOMBEIROS | M² | Revisão de projeto combate a incêncio e aprovado pelo corpo de bombeiros.
3 |  | DEMOLIÇÕES
3.1 | SEDUC 01.19 | DEMOLIÇÃO DE PISO CERÂMICO, DE FORMA MANUAL, SEM REAPROVEITAMENTO. AF_12/2017 (Ref. SINAPI 97632) | M² | A demolição dos revestimentos cerâmicos, como dos pisos, consistirá na retiradados materiais, azulejos ou lajotas, com o cuidado necessário. A retirada do emboço será de forma manual.
3.2 | SEDUC 02.28 | Demolição manual de piso em concreto simples e/ou cimentado (Ref. SINAPI 97632) | m² | O concreto simples será demolido cuidadosamente com a utilização de marretas. O material deverá ser transportado para local conveniente e posteriormente retirado da obra (descarte do bota-fora em local permitido pela Prefeitura).
3.3 | 97645 | REMOÇÃO DE JANELAS, DE FORMA MANUAL, SEM REAPROVEITAMENTO. AF_12/2017 | m² | As esquadrias - janelas - demarcadas no projeto arquitetônico (Planta Baixa Construir ¦ Demolir), inclusive os vidros deverão ser retirados. As esquadrias devem
3.4 | 97644 | REMOÇÃO DE PORTAS, DE FORMA MANUAL, SEM REAPROVEITAMENTO. AF_12/2017 | m² | As esquadrias - portas - demarcadas no projeto arquitetônico (Planta Baixa Construir ¦ Demolir), inclusive os vidros deverão ser retirados. As esquadrias devem
3.5 | 97663 | REMOÇÃO DE LOUÇAS, DE FORMA MANUAL, SEM REAPROVEITAMENTO. AF_12/2017 | UN | A remoção de louças e acessorios será de forma manual, obedencendo as indicações do projeto de demolições.
3.6 | 97650 | REMOÇÃO DE TRAMA DE MADEIRA PARA COBERTURA, DE FORMA MANUAL, SEM REAPROVEITAMENTO. AF_12/2017 | m² | Remoção do telhado existente. Conforme projeto arquitetônico
3.7 | 97647 | REMOÇÃO DE TELHAS, DE FIBROCIMENTO, METÁLICA E CERÂMICA, DE FORMA MANUAL, SEM REAPROVEITAMENTO. AF_12/2017 | m² | Remoção do telhado existente. Conforme projeto arquitetônico
3.8 | 97627 | DEMOLIÇÃO DE PILARES E VIGAS EM CONCRETO ARMADO, DE FORMA MECANIZADA COM MARTELETE, SEM REAPROVEITAMENTO. AF_12/2017 | m³ | Demolir pilares e vigas de concreto maciço ou armado de forma mecanizado, indicado em projeto. Atentar para não causar danos das edificações vizinhas, nem mesmo ao prédio em questão, em relação as cômodos que não sofrerão alterações.
3.9 | 97662 | REMOÇÃO DE TUBULAÇÕES (TUBOS E CONEXÕES) DE ÁGUA FRIA, DE FORMA MANUAL, SEM REAPROVEITAMENTO. AF_12/2017 | M | A remoção de tubos e conexões será de forma manual, obedencendo as indicações do projeto de demolições.
3.10 | 97665 | REMOÇÃO DE LUMINÁRIAS, DE FORMA MANUAL, SEM REAPROVEITAMENTO. AF_12/2017 | UN | A remoção de dispositivos elétricos e suas conexões será de forma manual, obedencendo as indicações do projeto de demolições.
3.11 | 97660 | REMOÇÃO DE INTERRUPTORES/TOMADAS ELÉTRICAS, DE FORMA MANUAL, SEM REAPROVEITAMENTO. AF_12/2017 | UN | A remoção de interruptores e tomadas será de forma manual, obedencendo as indicações do projeto de demolições.
3.12 | 97661 | REMOÇÃO DE CABOS ELÉTRICOS, DE FORMA MANUAL, SEM REAPROVEITAMENTO. AF_12/2017 | M | A remoção de cabos elétricos e suas conexões será de forma manual, obedencendo as indicações do projeto de demolições.
3.13 | 97622 | DEMOLIÇÃO DE ALVENARIA DE BLOCO FURADO, DE FORMA MANUAL, SEM REAPROVEITAMENTO. AF_12/2017 | m³ | Demolir as alvenarias apontadas no projeto, carregar, transportar e descarregar o entulho em local apropriado. Objetos pesados ou volumosos devem ser removidos.
3.14 | SEDUC 01.22 | Remoção de pintura látex (raspagem e/ou lixamento e/ou escovação) (Ref.ORSE 7725) | m² | A remoção de pintura será de forma manual, obedencendo as indicações do projeto de demolições.
3.15 | SEDUC 01.23 | Remoção de bancada de granito (ou marmore) (Ref. ORSE 8387) | m² | A remoção de bancadas será de forma manual, obedencendo as indicações do projeto de demolições.
3.16 | 97631 | DEMOLIÇÃO DE ARGAMASSAS, DE FORMA MANUAL, SEM REAPROVEITAMENTO. AF_12/2017 | m² | A demolição / remoção de argamassa, consistirá na retirada dos materiais, de foma manual, com o cuidado necessário. A retirada do emboço / reboco.
4 |  | AMPLIAÇÃO E REFORMA DE ESCOLA
4.1 |  | SERVIÇOS PRELIMINARES
4.1.1 | 99059 | LOCACAO CONVENCIONAL DE OBRA, UTILIZANDO GABARITO DE TÁBUAS CORRIDAS PONTALETADAS A CADA 2,00M - 2 UTILIZAÇÕES. AF_10/2018 | M | A locação deverá ser executada somente por profissionais habilitados, utilizando-se para tanto instrumentos e métodos adequados, que deverão implantar marcos (estacas de posição) com cotas de nível perfeitamente definidas para demarcação dos eixos. Utilizando tinta à óleo vermelha ou preta, o topo da estaca será marcado com o número correspondente ao elemento locado. A locação será global, sobre um ou mais quadros de madeira (gabarito), que envolvam o perímetro da obra. As tábuas que compõem esses quadros precisarão ser niveladas, bem fixadas e travadas, para resistirem à tensão dos fios de demarcação, sem oscilar nem fugir da posição correta. É necessário fazer a verificação das estacas de posição (piquetes) das fundações, por meio da medida de diagonais (linhas traçadas para permitir a verificação, com o propósito de constituir-se hipotenusa de triângulos retângulos, cujos catetos se situam nos eixos da locação, da precisão da locação dentro dos limites aceitáveis pelas normas usuais de construção). Antes da abertura das fundações a marcação da obra deverá ser conferida, e sobre a sua exatidão deverá a FISCALIZAÇÃO providenciar o registro no Diário de Obras.
4.2 |  | MOVIMENTO DE TERRA
4.2.1 | 93358 | ESCAVAÇÃO MANUAL DE VALA COM PROFUNDIDADE MENOR OU IGUAL A 1,30 M. AF_03/2016 | m³ | As cavas para escavação da fundação corrida para paredes e sapatas deverão atingir terreno sólido e firme, e serão executados de acordo com o projeto específico da obra.
4.2.2 | 96995 | REATERRO MANUAL APILOADO COM SOQUETE. AF_10/2017 | m³ | O reaterro deverá ser executado em camadas sucessivas de 20,0 cm, uniformemente umedecido, próximo da umidade ótima e fortemente apiloado.
4.2.3 | 97083 | COMPACTAÇÃO MECÂNICA DE SOLO PARA EXECUÇÃO DE RADIER, COM COMPACTADOR DE SOLOS A PERCUSSÃO. AF_09/2017 | m² | A compactação será mecanizada com uso de soquete e as camadas sucessivas deverão apresentar umidade adequada.
4.3 |  | INFRAESTRUTURA
4.3.1 | 96547 | ARMAÇÃO DE BLOCO, VIGA BALDRAME OU SAPATA UTILIZANDO AÇO CA-50 DE 12,5 MM - MONTAGEM. AF_06/2017 | KG | As armaduras deverão obedecer às prescrições da NB-3 sendo que, antes de sua introdução nas formas, deverão estar limpas, não se admitindo a presença de graxas ou acentuada oxidação.
4.3.2 | 96619 | LASTRO DE CONCRETO MAGRO, APLICADO EM BLOCOS DE COROAMENTO OU SAPATAS, ESPESSURA DE 5 CM. AF_08/2017 | m² | Deverá ser feita uma base em concreto não-estrutural, com espessura de 5 cm, antes da concretagem do bloco de fundação, tendo como função a regularização da base do bloco
4.3.3 | 94965 | CONCRETO FCK = 25MPA, TRAÇO 1:2,3:2,7 (CIMENTO/ AREIA MÉDIA/ BRITA 1) - PREPARO MECÂNICO COM BETONEIRA 400 L. AF_07/2016 | m³ | A execução do concreto deverá obedecer às prescrições das NBR-6118, 6120 e 6122, e deverão ser adaptadas exatamente às dimensões de peça da estrutura projetada, construídas de modo a não se deformar sensivelmente sob a ação das cargas e pressões do concreto e suas fendas deverão ser vedadas com papel de saco de cimento no momento da concretagem. Os traços deverão seguir rigorosamente os determinados no projeto estrutural, onde o FCK = 25MPA apresenta o seginte traço: 1:2,3:2,7 (CIMENTO/ AREIA MÉDIA/ BRITA 1).
4.3.4 | 96541 | FABRICAÇÃO, MONTAGEM E DESMONTAGEM DE FÔRMA PARA SAPATA, EM CHAPA DE MADEIRA COMPENSADA RESINADA, E=17 MM, 4 UTILIZAÇÕES. AF_06/2017 | m² | As armaduras deverão obedecer às prescrições da NB-3 sendo que, antes de sua introdução nas formas, deverão estar limpas, não se admitindo a presença de graxas ou acentuada oxidação.
4.3.5 | 92873 | LANÇAMENTO COM USO DE BALDES, ADENSAMENTO E ACABAMENTO DE CONCRETO EM ESTRUTURAS. AF_12/2015 | m³ | Antes do lançamento do concreto, as formas deverão ser limpas e molhadas até a saturação. O lançamento do concreto deverá ser com baldes. Para o adensamento do concreto devera ser utilizado o vibrador mecânico, conforme orientação do projetos estrutural, na qual será vibrado até a densidade máxima praticável, para ficar livre de vazios entre agregados graúdos e bolsas de ar.
4.4 |  | SUPERESTRUTURA
4.4.1 | SEDUC 4.03 | EMBASAMENTO C/PEDRA ARGAMASSADA UTILIZANDO ARG.CIM/AREIA 1:4 (Ref: SINAPI 01/2020: 95467) | M³ | Antes da implantação da alvenaria de embasamento o fundo da vala deve estar devidamente apiloado e regularizado por um lastro de concreto com espessura de 5cm e largura 10cm maior que a largura da estrutura de fundação em alvenaria de pedra a ser executada. Deverão ser selecionadas pedras de boa qualidade, não se admitindo o uso de material em estado de decomposição ou proveniente de capa de pedreira. As pedras serão colocadas lado a lado formando uma camada horizontal; em seguida, a superfície formada será umedecida em toda sua extensão. Será, então, lançada uma camada de argamassa, de modo a possibilitar a aderência com a camada de pedras subseqüente. Os espaços maiores entre as pedras serão preenchido com pedras menores, permitindo um melhor preenchimento dos vazios entre elas, aumentando, assim, a segurança da estrutura. Desse modo, em camadas sucessivas, o maciço será executado ate atingir a altura indicada no projeto.
4.4.2 | 93204 | CINTA DE AMARRAÇÃO DE ALVENARIA MOLDADA IN LOCO EM CONCRETO. AF_03/2016 | M | Para criar a cinta de amarração, passe a fiada inteira usando tijolos do tipo canaleta, depois separe os vergalhões para a instalação, sendo que nenhum tijolo deve ficar desguarnecido. O melhor é colocar os vergalhões unidos na mesma posição, se possível, com variações mínimas.
4.4.3 | 100766 | PILAR METÁLICO PERFIL LAMINADO OU SOLDADO EM AÇO ESTRUTURAL, COM CONEXÕES SOLDADAS, INCLUSOS MÃO DE OBRA, TRANSPORTE E IÇAMENTO UTILIZANDO GUINDASTE - FORNECIMENTO E INSTALAÇÃO. AF_01/2020 | KG | Os pilares em perfil "I" ou "H" deverão ser instalados na obra com a utilização de um caminhão muque / guindaste. A montagem deve obedecer o projeto estrutural.
4.5 |  | LAJES
4.5.1 |  | LAJE - PISO
4.5.1.1 | 101963 | LAJE PRÉ-MOLDADA UNIDIRECIONAL, BIAPOIADA, PARA PISO, ENCHIMENTO EM CERÂMICA, VIGOTA CONVENCIONAL, ALTURA TOTAL DA LAJE (ENCHIMENTO+CAPA) = (8+4). AF_11/2020 | m² | Antes de iniciar, verificar instruções no projeto estrutural sobre ferragens e concreto. Laje pré-fabricada mista vigota treliçada/lajota cerâmica – LT 12 (8+3) E CAPA COMCONCRETO DE 20MPA. Composto por vigota pré-fabricada treliçada (VT) e lajota cerâmica com altura de 8 cm;concreto com fck maior ou igual a 20 MPa, para o capeamento; aço para armadura de distribuição.
4.5.2 |  | LAJE - FORRO
4.5.2.1 | 101964 | LAJE PRÉ-MOLDADA UNIDIRECIONAL, BIAPOIADA, PARA FORRO, ENCHIMENTO EM CERÂMICA, VIGOTA CONVENCIONAL, ALTURA TOTAL DA LAJE (ENCHIMENTO+CAPA) = (8+3). AF_11/2020 | m² | Antes de iniciar, verificar instruções no projeto estrutural sobre ferragens e concreto. Laje pré-fabricada mista vigota treliçada/lajota cerâmica – LT 12 (8+3) E CAPA COMCONCRETO DE 20MPA. Composto por vigota pré-fabricada treliçada (VT) e lajota cerâmica com altura de 8 cm;concreto com fck maior ou igual a 20 MPa, para o capeamento; aço para armadura de distribuição.
4.6 |  | PAREDES E DIVISORIAS
4.6.1 | SEDUC 6.02 | ALVENARIA EM TIJOLO CERAMICO FURADO 9X14X19CM, E = 9 CM, ASSENTADO EM ARGAMASSA TRACO 1:4, PREPARO MECÂNICO, BETONEIRA 400 L , JUNTA 1 CM (REF. SINAPI 73935/5 JAN 2014) | M² | Alvenarias deverão ser assentadas com uma argamassa mista traço 1:4 (cim:areia), com juntas desencontradas no alinhamento vertical. As fiadas serão perfeitamente alinhadas e aprumadas. As juntas terão a espessura máxima de 15mm.
4.6.2 | 93196 | CONTRAVERGA MOLDADA IN LOCO EM CONCRETO PARA VÃOS DE ATÉ 1,5 M DE COMPRIMENTO. AF_03/2016 | M | Deverá ser preparada na obra a forma constituída de dois painéis laterais e duas peçasde fechamento em tábua de pinho ou madeira compensada com altura em função dovão da porta ou janela. Será preparada a ferragem e colocada na forma com osseparadores de armadura. Após a preparação inicial a forma será molhada e o concretolançado e adensado, após a sua cura e a desforma, a verga será colocada no vãoentrando na alvenaria cerca de 30 cm para cada lado.
4.6.3 | 87493 | ALVENARIA DE VEDAÇÃO DE BLOCOS CERÂMICOS FURADOS NA VERTICAL DE 19X19X39CM (ESPESSURA 19CM) DE PAREDES COM ÁREA LÍQUIDA MAIOR OU IGUAL A 6M² COM VÃOS E ARGAMASSA DE ASSENTAMENTO COM PREPARO EM BETONEIRA. AF_06/2014 | m² | Alvenarias deverão ser assentadas com uma argamassa mista traço 1:4 (cim:areia), com juntas desencontradas no alinhamento vertical. As fiadas serão perfeitamente alinhadas e aprumadas. As juntas terão a espessura máxima de 15mm.
4.6.4 | SEDUC 6.04 | DIVISÓRIA DE GRANITO CINZA E= 3 CM (Ref. SEINFRA C4096) | M² | Normalmente são executadas 15 cm acima do piso (verificar projeto arquitetônico), com altura final igual à divisória.Acabamento do granito: O polimento das superfícies será de forma manual, executado com esmeris e lixas sucessivamente mais finos.
4.6.5 | SEDUC 7.15 | CHAPIM DE CONCRETO APARENTE COM ACABAMENTO DESEMPENADO, FORMA DE COMPENSADO PLASTIFICADO (MADEIRIT) DE 14 X 10 CM, FUNDIDO NO LOCAL. (Ref. SINAPI 01/2020: 71623) | M | O chapim será assentado, devendo-se exceder a largura em 2 cm de cada lado na parede e estar nivelada e alinhada, tendo como referência o alinhamento das paredes. Deverá obedecer o projeto de arquitetura.
4.7 |  | COBERTURAS
4.7.1 | SEDUC 7.15 | CHAPIM DE CONCRETO APARENTE COM ACABAMENTO DESEMPENADO, FORMA DE COMPENSADO PLASTIFICADO (MADEIRIT) DE 14 X 10 CM, FUNDIDO NO LOCAL. (Ref. SINAPI 01/2020: 71623) | M | O chapim será assentado, devendo-se exceder a largura em 2 cm de cada lado na parede e estar nivelada e alinhada, tendo como referência o alinhamento das paredes. Deverá obedecer o projeto de arquitetura.
4.7.2 | 94216 | TELHAMENTO COM TELHA METÁLICA TERMOACÚSTICA E = 30 MM, COM ATÉ 2 ÁGUAS, INCLUSO IÇAMENTO. AF_07/2019 | m² | A colocação deve ser feita por fiadas, iniciando-se pelo beiral até a cumeeira, e simultaneamente em águas opostas. Obedecer à inclinação do projeto e a inclinação mínima determinada para cada tipo de telha. As primeiras fiadas devemser amarradas às ripas com arame de cobre. Os encontros dos planos de telhado com planos verticais, empenas e paredes, deverão receber rufos metálicos, para evitar infiltrações de água. Os encontros dos planos de telhado com planos horizontais de laje deverão receber calhas coletoras, conforme especificação. Deverão ser tomadas medidas adequadas para proteção contra danos aos operários, aos transeuntes e observadas as prescrições na NR 18.
4.7.3 | 94231 | RUFO EM CHAPA DE AÇO GALVANIZADO NÚMERO 24, CORTE DE 25 CM, INCLUSO TRANSPORTE VERTICAL. AF_07/2019 | M | O rufo em chapa de aço galvaniza nº 24 devrá obedecer o projeto de cobertura, nos pontos de encontrao de telhamos e paredes. Deverá possuir um corte de 25cm.
4.7.4 | SEDUC 03.44 | FONECIMENTO E INSTALAÇÃO DE TELHA POLICARBONATO ALVEOLAR OU SIMILAR | M² | Fornecimento e instalação de telha policarbonato. Atentar ao local espeficidado em projeto arquitetônico.
4.8 |  | INSTALAÇÕES HIDRÁULICAS |  | EXECUTAR CONFORME PROJETO HIDRÁULICO, ATENDENDO A DISPOSIÇÃO DOS APARELHOS HIDRÁULICOS.
4.9 |  | INSTALAÇÕES SANITÁRIAS |  | EXECUTAR CONFORME PROJETO SANITÁRIO, ATENDENDO A DISPOSIÇÃO DOS APARELHOS SANITÁRIOS
4.10 |  | INSTALAÇÃO PLUVIAL |  | EXECUTAR CONFORME PROJETO PLUVIAL, ATENDENDO AS NECESSIDADES DA EDIFICAÇÃO.
4.11 |  | INSTALAÇÕES ELÉTRICAS |  | EXECUTAR CONFORME PROJETO ELÉTRICO
4.12 |  | CABEAMENTO |  | EXECUTAR CONFORME PROJETO DE CABEAMENTO E LÓGICA
4.13 |  | SUBESTAÇÃO ÁREA 112,5 KVA 13.8 KV |  | EXECUTAR CONFORME PROJETO ELÉTRICO
4.14 |  | INSTALAÇÕES DE GÁS |  | EXECUTAR TUBULAÇÃOES, CONEXÕES E DEMAIS COMPONENTES DO SISTEMA DE GÁS, CONFORME PROJETO DE GÁS
4.15 |  | INCÊNDIO |  | INSTALAR EXTINTORES, HIDRANTES, TUBULAÇÃO E CONEXOES CONFORME PROJETO DE PREVENÇÃO E COMBATE À INCÊNDIO
4.16 |  | SPDA |  | EXECUTAR CONFORME DEMARCAÇÕES EM PROJETO.
4.17 |  | PAVIMENTAÇÃO
4.17.1 | 95241 | LASTRO DE CONCRETO MAGRO, APLICADO EM PISOS OU RADIERS, ESPESSURA DE 5 CM. AF_07/2016 | m² | Deverá ser feita uma base em concreto não-estrutural, com espessura de 5 cm, antes da concretagem do bloco de fundação, tendo como função a regularização da base do bloco
4.17.2 | 92396 | EXECUÇÃO DE PASSEIO EM PISO INTERTRAVADO, COM BLOCO RETANGULAR COR NATURAL DE 20 X 10 CM, ESPESSURA 6 CM. AF_12/2015 | m² | Após a execução do lastro de concreto magro será executado o piso intertravado com bloco retangular de 20 x 10 x 6 cm e camada de assentamento de 10 cm. Deve ser observado as cores necessárias para cada trecho afim de executar a paginação conforme detalhamento em projeto de paginação de piso.
4.17.3 | 101727 | PISO VINÍLICO SEMI-FLEXÍVEL EM PLACAS, PADRÃO LISO, ESPESSURA 3,2 MM, FIXADO COM COLA. AF_09/2020 | m² | Fornecimento e instalação do piso Vinilico Semi-Flexivel liso. Observar as especificações do fabricante. Atentar ao local indicado em projeto arquitetônico.
4.17.4 | SEDUC 8.03 | REVESTIMENTO CERÂMICO P/ PISO COM PLACAS TIPO GRÊS PADRÃO POPULAR DE DIMENSÕES 40x40 CM APLICADA EM AMBIENTES DE ÁREA > 10 M². (Ref. 93389/87251) | M² | Fornecimento e instalação de revestimento cerâmico para piso, tipo grês, padrão popular, 40x40. O revestimento será aplicado após a etapa de regularzação do piso / contrapiso.
4.17.5 | 87263 | REVESTIMENTO CERÂMICO PARA PISO COM PLACAS TIPO PORCELANATO DE DIMENSÕES 60X60 CM APLICADA EM AMBIENTES DE ÁREA MAIOR QUE 10 M². AF_06/2014 | m² | Fornecimento e instalação de revestimento cerâmico para piso, tipo porcelanato. Aplicação do revestimento após etapa de regularização do piso.
4.17.6 | SEDUC 05.33 | PISO CIMENTICIO RUSTICO BORDA RETA STATUS 32X32CM (Ref. SBC 170826) | m² | Fornecimento e instalação de revestimento do piso cimentício rustico com borda reta. Aplicação do revestimento após etapa de regularização do piso.
4.17.7 | SEDUC 05.77 | PISO EM GRANILITE, MARMORITE OU GRANITINA EM AMBIENTES INTERNOS. AF_09/2020 (Ref. SINAPI 101752) | m² | Considera-se o piso de granilite executado por empresa especializada, ficando a cargo da CONTRATADA a regularização de base, serventia, transporte horizontal e vertical; A grana de mármore tem até quatro cores e nas seguintes granulometrias:nos 0, 1, 2 e 3; O cimento pode ser do tipo Portland comum ou branco. Aplicar a pasta de granilite sobre a base constituída de um cimentado, absolutamente limpo,isento de pó e umedecido; Estender a pasta de granilite por meio de réguas que deslizam apoiadas em guias mestras e, finalmente, alisá-la com desempenadeira e colher de pedreiro. A pasta deverá formar uma camada com espessura em torno de 8 mm; Colocação de juntas plásticas ou de latão para dilatação, formando quadros de acordo com o projeto; não ultrapassar 2 x 2 m; Após a cura, que deverá ser feita com água, pode-se entrar com polimento. Primeiro esmeril de grão n.36 para polimento grosso, e em seguida esmeril n.120 para calafetar com cimento da mesma marca para fechar os poros; Após 3 a 4 dias, passar máquina com esmeril n.180 para tirar o excesso de cimento da superfície e dar o acabamento liso; O acabamento final pode ser feito com cera à base de petróleo ou duas demãos de resina acrílica, isto já com a superfície seca.
4.17.8 | SEDUC 05.94 | PISO EM LADRILHO HIDRÁULICO APLICADO EM AMBIENTES INTERNOS, INCLUSO APLICAÇÃO DE RESINA. AF_06/2018 (SINAPI 98670) | m² | Fornecimento e instalação do piso Ladrilho Hidráulico, com aplicação de resina. Todas as peças deverão obdecer a risca o local indicado em projeto. Não serão aceito peças danificadas ou mal instaladas.
4.18 |  | REVESTIMENTOS
4.18.1 | 87879 | CHAPISCO APLICADO EM ALVENARIAS E ESTRUTURAS DE CONCRETO INTERNAS, COM COLHER DE PEDREIRO. ARGAMASSA TRAÇO 1:3 COM PREPARO EM BETONEIRA 400L. AF_06/2014 | m² | Todas as paredes e lajes serão chapiscadas com argamassa de cimento e areia grossa no traço 1:3, devendo previamente ser umedecidas a alvenaria e a laje. O chapisco aplicado tanto em pilares e vigas de concreto como em alvenarias de paredes internas, com colher de pedreiro.
4.18.2 | 87779 | EMBOÇO OU MASSA ÚNICA EM ARGAMASSA TRAÇO 1:2:8, PREPARO MECÂNICO COM BETONEIRA 400 L, APLICADA MANUALMENTE EM PANOS DE FACHADA COM PRESENÇA DE VÃOS, ESPESSURA DE 35 MM. AF_06/2014 | m² | O emboço será executado após a "pega" da argamassa em chapisco, assentamento das canalizações embutidas das instalações, assentamento de marcos e aduelas e limpeza das alvenarias. A argamassa será de cimento, cal e areia no traço 1:2:8
4.18.3 | SEDUC 01.39 | REVESTIMENTO CERÂMICO PARA PAREDES INTERNAS COM PLACAS TIPO ESMALTADA EXTRA DE DIMENSÕES 10X10 CM COR VERDE APLICADAS EM AMBIENTES DE ÁREA MAIOR QUE 5 M² A MEIA ALTURA DAS PAREDES. AF_06/2014 (Ref. SINAPI 87267) | m² | Os revestimentos cerâmicos serão executados com cuidado especial, por ladrilheiros peritos em serviços esmerados e duráveis. Serão rejeitadas as peças que denotarem empeno e desbitolagem. A colocação será feita de modo a se obter juntas máximas de 2mm. O rejuntamento será feito com material adequado e destinado para esse fim. Quando necessário, os cortes e furos em cerâmica só serão admitidos se executados por máquina.
4.18.4 | SEDUC 01.38 | REVESTIMENTO CERÂMICO PARA PAREDES INTERNAS COM PLACAS TIPO ESMALTADA EXTRA DE DIMENSÕES 10X10 CM COR BRANCA APLICADAS EM AMBIENTES DE ÁREA MAIOR QUE 5 M² A MEIA ALTURA DAS PAREDES. AF_06/2014 (Ref. SINAPI 87267) | m² | Os revestimentos cerâmicos serão executados com cuidado especial, por ladrilheiros peritos em serviços esmerados e duráveis. Serão rejeitadas as peças que denotarem empeno e desbitolagem. A colocação será feita de modo a se obter juntas máximas de 2mm. O rejuntamento será feito com material adequado e destinado para esse fim. Quando necessário, os cortes e furos em cerâmica só serão admitidos se executados por máquina.
4.18.5 | SEDUC 05.34 | REVESTIMENTO CERÂMICO PARA PAREDES INTERNAS COM PLACAS TIPO ESMALTADA EXTRA DE DIMENSÕES 10X10 CM COR LARANJA APLICADAS EM AMBIENTES DE ÁREA MAIOR QUE 5 M² A MEIA ALTURA DAS PAREDES. AF_06/2014 (Ref. SINAPI 87267) | m² | Os revestimentos cerâmicos serão executados com cuidado especial, por ladrilheiros peritos em serviços esmerados e duráveis. Serão rejeitadas as peças que denotarem empeno e desbitolagem. A colocação será feita de modo a se obter juntas máximas de 2mm. O rejuntamento será feito com material adequado e destinado para esse fim. Quando necessário, os cortes e furos em cerâmica só serão admitidos se executados por máquina.
4.18.6 | SEDUC 05.61 | PORCELANATO NATURAL 60X60 CERBRAS WHITE MATTE OU SIMILAR (Ref. SBC 170211) | m² | Fornecimento e instalação de revestimento cerâmico para piso, tipo porcelanato. Aplicação do revestimento após etapa de regularização do piso. Atentar ao tipo de porcelanato e a cor especificado em projeto.
4.18.7 | 98686 | RODAPÉ EM LADRILHO HIDRÁULICO, ALTURA 7 CM. AF_09/2020 | M | Fornecimento e instalação de rodapé em todo perimetro do revestimento em Ladrilho Hidraulico.
4.19 |  | FORROS
4.19.1 | 96113 | FORRO EM PLACAS DE GESSO, PARA AMBIENTES COMERCIAIS. AF_05/2017_P | m² | A Contratada executará forro em placas de gesso acartonado nas áreas de rebaixamento de forro indicadas no Projeto Arquitetônico que prevejam rebaixamento de teto para ocultar instalações, obedecendo aos caminhamentos determinados pelo Autor do Projeto, compondo sancas e outros detalhes. Em todas as peças, deverão ser previstos alçapões para inspeção, feitos do mesmo material do forro, circulares, de 50cm de diâmetro. Os alçapões deverão ser colocados nos locais indicados pela Fiscalização. Deverá ser colocado um alçapão para cada 25m² de forro, sendo no mínimo um alçapão por peça, independentemente da área.
4.19.2 | SEDUC 01.94 | Forro acústico em placas de fibra mineral 1250x625x15mm, absorção sonora NRC = 0,55, reflexão luz = 0,86, marca Armstrong, ref. Georgian, ou similar, resist. fogo: classe A, instalado sobre perfís metálicos (Ref. ORSE 12024) | m² | O Forro em placas acústicas em fibra mineral incombustíveis com acabamento na cor branca, , nas dimensões 0,625x0,625 (Forro removível) + Lã de rocha 50mm para o isolamento acústico. Deverá ser instalado por firma especializada, sendo:Placa de pura fibra mineral branca com compostos naturais, livre de formaldeído, resistente a fungos e bactérias (DIN 53739), com pintura acrílica de ação bacteriostática.
4.19.3 | 96112 | FORRO EM MADEIRA PINUS, PARA AMBIENTES RESIDENCIAIS, INCLUSIVE ESTRUTURA DE FIXAÇÃO. AF_05/2017 | m² | A Contratada executará forro madeirado indicado no Projeto Arquitetônico.
4.20 |  | ESQUADRIAS
4.20.1 | 102235 | DIVISÓRIA FIXA EM VIDRO TEMPERADO 10 MM, SEM ABERTURA. AF_01/2021 | m² | Deverá ser excecutado divisórias FIXA em vidro temperado de 10mm sem nenhuma abertura. Atenção as dimensões e aos locais de instalação. Não serão aceitos nenhuma peça danificada ou mal instalada. Será de total responsabilidade da Contratada o perfeito funcionamento.
4.20.2 | 94569 | JANELA DE ALUMÍNIO TIPO MAXIM-AR, COM VIDROS, BATENTE E FERRAGENS. EXCLUSIVE ALIZAR, ACABAMENTO E CONTRAMARCO. FORNECIMENTO E INSTALAÇÃO. AF_12/2019 | m² | TODAS AS PORTAS E JANELAS DEVERÃO OBEDECER O MODELO CONFORME ESPECIFICADO NO PROJETO. Todas as portas de madeira serão pintadas com esmalte sintético (livre de solvente) na cor indicada pela SEDUC.
4.20.3 | 94570 | JANELA DE ALUMÍNIO DE CORRER COM 2 FOLHAS PARA VIDROS, COM VIDROS, BATENTE, ACABAMENTO COM ACETATO OU BRILHANTE E FERRAGENS. EXCLUSIVE ALIZAR E CONTRAMARCO. FORNECIMENTO E INSTALAÇÃO. AF_12/2019 | m² | TODAS AS PORTAS E JANELAS DEVERÃO OBEDECER O MODELO CONFORME ESPECIFICADO NO PROJETO. Todas as portas de madeira serão pintadas com esmalte sintético (livre de solvente) na cor indicada pela SEDUC.
4.20.4 | SEDUC 02.20 | Porta de abrir, para banheiro, 0,60 x 1,60m, nao cor branco polar, com perfis de alumínio p/ fixação em divisórias de granito, inclusive dobradiças automáticas e fecho universal, re.: Alcoplac, da Neocom System - fornecimento e instalação (Ref. ORSE 11828) | un | TODAS AS PORTAS E JANELAS DEVERÃO OBEDECER O MODELO CONFORME ESPECIFICADO NO PROJETO. Todas as portas de madeira serão pintadas com esmalte sintético (livre de solvente) na cor indicada pela SEDUC.
4.20.5 | 91341 | PORTA EM ALUMÍNIO DE ABRIR TIPO VENEZIANA COM GUARNIÇÃO, FIXAÇÃO COM PARAFUSOS - FORNECIMENTO E INSTALAÇÃO. AF_12/2019 | m² | TODAS AS PORTAS E JANELAS DEVERÃO OBEDECER O MODELO CONFORME ESPECIFICADO NO PROJETO. Todas as portas de madeira serão pintadas com esmalte sintético (livre de solvente) na cor indicada pela SEDUC.
4.20.6 | 102181 | INSTALAÇÃO DE VIDRO TEMPERADO, E = 10 MM, ENCAIXADO EM PERFIL U. AF_01/2021_P | m² | Deverá ser excecutado e instalado vidro temperado de 10mm sem nenhuma abertura em perfis. Atenção as dimensões e aos locais de instalação. Não serão aceitos nenhuma peça danificada ou mal instalada. Será de total responsabilidade da Contratada o perfeito funcionamento.
4.20.7 | 102151 | INSTALAÇÃO DE VIDRO LISO INCOLOR, E = 3 MM, EM ESQUADRIA DE MADEIRA, FIXADO COM BAGUETE. AF_01/2021 | m² | Instalação de vidro liso em esquadrias de madeira ou aluminio, conforme especificação em projeto.
4.20.8 | SEDUC 10.01 | PORTA DE FERRO COMPACTA EM CHAPA, INCLUS. BATENTES E FERRAGENS (Ref. Seinfra C1958) | M² | Fornecimento e instalação de porta compacta em chapa, incluso, batentes e ferragens. As cores obedecerão o projeto de arquitetura (padrão SEDUC).
4.20.9 | 100702 | PORTA DE CORRER DE ALUMÍNIO, COM DUAS FOLHAS PARA VIDRO, INCLUSO VIDRO LISO INCOLOR, FECHADURA E PUXADOR, SEM ALIZAR. AF_12/2019 | m² | Fornecimento e instalação de porta de correr em aluminio com duas folhas para vidro, onde esta tambem será fornecida pela CONTRATADA, ferragens e acessórios. Não serão adimitidas peças danificadas ou com mal funcionamento.
4.20.10 | 100700 | PORTA DE MADEIRA COMPENSADA LISA PARA PINTURA, 120X210X3,5CM, 2 FOLHAS, INCLUSO ADUELA 2A, ALIZAR 2A E DOBRADIÇAS. AF_12/2019 | UN | Fornecimento e instalação de porta de madeira com duas folhas lisa para receber pintura, onde esta tambem será fornecida pela CONTRATADA, ferragens e acessórios. Não serão adimitidas peças danificadas ou com mal funcionamento.
4.20.11 | 102179 | INSTALAÇÃO DE VIDRO TEMPERADO, E = 6 MM, ENCAIXADO EM PERFIL U. AF_01/2021_P | m² | Instalação de vidro temperado 6mm nas portas das Salas de aulas e onde esteja sendo especificado em projeto. Dimensões em projeto arquitetônico.
4.20.12 | 91341 | PORTA EM ALUMÍNIO DE ABRIR TIPO VENEZIANA COM GUARNIÇÃO, FIXAÇÃO COM PARAFUSOS - FORNECIMENTO E INSTALAÇÃO. AF_12/2019 | m² | TODAS AS PORTAS E JANELAS DEVERÃO OBEDECER O MODELO CONFORME ESPECIFICADO NO PROJETO. Todas as portas de madeira serão pintadas com esmalte sintético (livre de solvente) na cor indicada pela SEDUC.
4.20.13 | 90843 | KIT DE PORTA DE MADEIRA PARA PINTURA, SEMI-OCA (LEVE OU MÉDIA), PADRÃO MÉDIO, 80X210CM, ESPESSURA DE 3,5CM, ITENS INCLUSOS: DOBRADIÇAS, MONTAGEM E INSTALAÇÃO DO BATENTE, FECHADURA COM EXECUÇÃO DO FURO - FORNECIMENTO E INSTALAÇÃO. AF_12/2019 | UN | TODAS AS PORTAS E JANELAS DEVERÃO OBEDECER O MODELO CONFORME ESPECIFICADO NO PROJETO. Todas as portas de madeira serão pintadas com esmalte sintético (livre de solvente) na cor indicada pela SEDUC.
4.21 |  | PINTURAS
4.21.1 | 88497 | APLICAÇÃO E LIXAMENTO DE MASSA LÁTEX EM PAREDES, DUAS DEMÃOS. AF_06/2014 | m² | Previamente a pintura das paredes deverão ser lixadas, limpas até apresentarem uma superfície uniforme livre de partículas e receberão uma demão de líquido selador de base acrílica. As superfícies que irão receber tinta látex PVA deverão ser secas, deverá ser aplicado uma ou duas demãos de selador. As tintas deverão ser rigorosamente agitadas dentro das latas e periodicamente revolvidas antes de usadas, evitando se dessa forma a sedimentação dos pigmentos e componentes mais densos.
4.21.2 | 88489 | APLICAÇÃO MANUAL DE PINTURA COM TINTA LÁTEX ACRÍLICA EM PAREDES, DUAS DEMÃOS. AF_06/2014 | m² | Previamente a pintura das paredes deverão ser lixadas, limpas até apresentarem uma superfície uniforme livre de partículas e receberão uma demão de líquido selador de base acrílica. As superfícies que irão receber tinta látex PVA deverão ser secas, deverá ser aplicado uma ou duas demãos de selador. As tintas deverão ser rigorosamente agitadas dentro das latas e periodicamente revolvidas antes de usadas, evitando se dessa forma a sedimentação dos pigmentos e componentes mais densos.
4.21.3 | 88494 | APLICAÇÃO E LIXAMENTO DE MASSA LÁTEX EM TETO, UMA DEMÃO. AF_06/2014 | m² | Previamente a pintura das paredes deverão ser lixadas, limpas até apresentarem uma superfície uniforme livre de partículas e receberão uma demão de líquido selador de base acrílica. As superfícies que irão receber tinta látex PVA deverão ser secas, deverá ser aplicado uma ou duas demãos de selador. As tintas deverão ser rigorosamente agitadas dentro das latas e periodicamente revolvidas antes de usadas, evitando se dessa forma a sedimentação dos pigmentos e componentes mais densos.
4.21.4 | SEDUC 11.06 | PINTURA ESMALTE FOSCO, DUAS DEMAOS, SOBRE SUPERFICIE METALICA, INCLUSO UMA DEMAO DE FUNDO ANTICORROSIVO. UTILIZACAO DE REVOLVER ( AR-COMPRIMIDO). (Ref. SINAPI 2019: 74145/1) | M² | Previamente a pintura das superficies metálicas deverão ser lixadas, limpas até apresentarem uma superfície uniforme livre de partículas e receberão uma demão de líquido selador de base acrílica. As superfícies que irão receber tinta látex PVA deverão ser secas, deverá ser aplicado uma ou duas demãos de selador. As tintas deverão ser rigorosamente agitadas dentro das latas e periodicamente revolvidas antes de usadas, evitando se dessa forma a sedimentação dos pigmentos e componentes mais densos.
4.21.5 | 100758 | PINTURA COM TINTA ALQUÍDICA DE ACABAMENTO (ESMALTE SINTÉTICO ACETINADO) APLICADA A ROLO OU PINCEL SOBRE SUPERFÍCIES METÁLICAS (EXCETO PERFIL) EXECUTADO EM OBRA (02 DEMÃOS). AF_01/2020 | m² | Previamente a pintura das paredes deverão ser lixadas, limpas até apresentarem uma superfície uniforme livre de partículas e receberão uma demão de líquido selador de base acrílica. As superfícies que irão receber tinta látex PVA deverão ser secas, deverá ser aplicado uma ou duas demãos de selador. As tintas deverão ser rigorosamente agitadas dentro das latas e periodicamente revolvidas antes de usadas, evitando se dessa forma a sedimentação dos pigmentos e componentes mais densos.
4.21.6 | 102213 | PINTURA VERNIZ (INCOLOR) ALQUÍDICO EM MADEIRA, USO INTERNO E EXTERNO, 2 DEMÃOS. AF_01/2021 | m² | Previamente a pintura das paredes deverão ser lixadas, limpas até apresentarem uma superfície uniforme livre de partículas e receberão uma demão de líquido selador de base acrílica. As superfícies que irão receber tinta látex PVA deverão ser secas, deverá ser aplicado uma ou duas demãos de selador. As tintas deverão ser rigorosamente agitadas dentro das latas e periodicamente revolvidas antes de usadas, evitando se dessa forma a sedimentação dos pigmentos e componentes mais densos.
4.21.7 | SEDUC 05.78 | APLICAÇÃO MANUAL DE PINTURA COM TINTA LÁTEX PVA EM TETO, DUAS DEMÃOS. AF_06/2014 - (Ref. SINAPI 88486) | m² | Previamente a pintura das paredes deverão ser lixadas, limpas até apresentarem uma superfície uniforme livre de partículas e receberão uma demão de líquido selador de base acrílica. As superfícies que irão receber tinta látex PVA deverão ser secas, deverá ser aplicado uma ou duas demãos de selador. As tintas deverão ser rigorosamente agitadas dentro das latas e periodicamente revolvidas antes de usadas, evitando se dessa forma a sedimentação dos pigmentos e componentes mais densos.
4.22 |  | BANCADAS E DIVISÓRIAS
4.22.1 | SEDUC 19.01 | BANCADA DE GRANITO CINZA, E = 2 CM (Ref. SEINFRA C4068) | M² | Normalmente são executadas 15 cm acima do piso, com altura final igual à divisória. Acabamento do granito: O polimento das superfícies será de forma manual, executado com esmeris e lixas sucessivamente mais finas.
4.22.2 | 100861 | SUPORTE MÃO FRANCESA EM AÇO, ABAS IGUAIS 30 CM, CAPACIDADE MINIMA 60 KG, BRANCO - FORNECIMENTO E INSTALAÇÃO. AF_01/2020 | UN | Serão executadas nos locais onde recebrão louças / pias, no banheiros e nas pias de cozinha, lavatórios que não forem apoiados em alvenaria.
4.22.3 | SEDUC 03.32 | Prateleira em concreto armado largura = 60cm, esp= 5cm (Ref. ORSE 9745) | m | Instalação de prateleiras em concreto nas áreas indicadas em projeto.
4.23 |  | LOUÇAS E ACESSÓRIOS
4.23.1 | 86938 | CUBA DE EMBUTIR OVAL EM LOUÇA BRANCA, 35 X 50CM OU EQUIVALENTE, INCLUSO VÁLVULA E SIFÃO TIPO GARRAFA EM METAL CROMADO - FORNECIMENTO E INSTALAÇÃO. AF_01/2020 | UN | A instalação deve seguir a NBR 8160 - Sistemas Prediais de Esgoto Sanitário - Projeto e Execução. Todos os aparelhos deverão estar isentos de trincas ou arranhões, ou qualquer outra falha ou defeitos de fabricação. Toda a louça sanitária deverá ter a mesma cor, tom e procedência, alinhadas ao projeto executivo.
4.23.2 | 86915 | TORNEIRA CROMADA DE MESA, 1/2 OU 3/4, PARA LAVATÓRIO, PADRÃO MÉDIO - FORNECIMENTO E INSTALAÇÃO. AF_01/2020 | UN | Válvula cromada: desrosquear a porca de aperto; colocar a válvula juntamente com uma das vedações da aba no lavatório ou tanque (parte superior). Pode-se também utilizar silicone na canaleta da porca de aperto, caso não utilize as vedações.
4.23.3 | 95544 | PAPELEIRA DE PAREDE EM METAL CROMADO SEM TAMPA, INCLUSO FIXAÇÃO. AF_01/2020 | UN | Fornecer e instalar papeleira, sempre observando o rosquementos / aperto, evitando danos no equipamento.
4.23.4 | SEDUC 20.07 | TOALHEIRO PLÁSTICO TIPO DISPENSER PARA PAPEL TOALHA INTERFOLHADO (Ref. C1996) | UN | Fornecer e instalar toalheiro, sempre observando o rosquementos / aperto, evitando danos no equipamento.
4.23.5 | SEDUC 20.15 | VASO SANITÁRIO COM CAIXA ACOPLADA PARA DEFICIENTE (Ref. SINAPI 86888) | UN | A instalação deve seguir a NBR 8160 - Sistemas Prediais de Esgoto Sanitário - Projeto e Execução. Todos os aparelhos deverão estar isentos de trincas ou arranhões, ou qualquer outra falha ou defeitos de fabricação. Toda a louça sanitária deverá ter a mesma cor, tom e procedência, alinhadas ao projeto executivo.
4.23.6 | 86931 | VASO SANITÁRIO SIFONADO COM CAIXA ACOPLADA LOUÇA BRANCA, INCLUSO ENGATE FLEXÍVEL EM PLÁSTICO BRANCO, 1/2 X 40CM - FORNECIMENTO E INSTALAÇÃO. AF_01/2020 | UN | A instalação deve seguir a NBR 8160 - Sistemas Prediais de Esgoto Sanitário - Projeto e Execução. Todos os aparelhos deverão estar isentos de trincas ou arranhões, ou qualquer outra falha ou defeitos de fabricação. Toda a louça sanitária deverá ter a mesma cor, tom e procedência, alinhadas ao projeto executivo.
4.23.7 | 100858 | MICTÓRIO SIFONADO LOUÇA BRANCA  PADRÃO MÉDIO  FORNECIMENTO E INSTALAÇÃO. AF_01/2020 | UN | A instalação deve seguir a NBR 8160 - Sistemas Prediais de Esgoto Sanitário - Projeto e Execução. Todos os aparelhos deverão estar isentos de trincas ou arranhões, ou qualquer outra falha ou defeitos de fabricação. Toda a louça sanitária deverá ter a mesma cor, tom e procedência, alinhadas ao projeto executivo.
4.23.8 | 100849 | ASSENTO SANITÁRIO CONVENCIONAL - FORNECIMENTO E INSTALACAO. AF_01/2020 | UN | Fornecer e instalar assento convencional, sempre observando o rosquementos / aperto, evitando danos no equipamento.
4.23.9 | 86943 | LAVATÓRIO LOUÇA BRANCA SUSPENSO, 29,5 X 39CM OU EQUIVALENTE, PADRÃO POPULAR, INCLUSO SIFÃO FLEXÍVEL EM PVC, VÁLVULA E ENGATE FLEXÍVEL 30CM EM PLÁSTICO E TORNEIRA CROMADA DE MESA, PADRÃO POPULAR - FORNECIMENTO E INSTALAÇÃO. AF_01/2020 | UN | A instalação deve seguir a NBR 8160 - Sistemas Prediais de Esgoto Sanitário - Projeto e Execução. Todos os aparelhos deverão estar isentos de trincas ou arranhões, ou qualquer outra falha ou defeitos de fabricação. Toda a louça sanitária deverá ter a mesma cor, tom e procedência.
4.23.10 | 95547 | SABONETEIRA PLASTICA TIPO DISPENSER PARA SABONETE LIQUIDO COM RESERVATORIO 800 A 1500 ML, INCLUSO FIXAÇÃO. AF_01/2020 | UN | Fornecer e instalar saboneteira cromada, sempre observando o rosquementos / aperto, evitando danos no equipamento.
4.23.11 | 86935 | CUBA DE EMBUTIR DE AÇO INOXIDÁVEL MÉDIA, INCLUSO VÁLVULA TIPO AMERICANA EM METAL CROMADO E SIFÃO FLEXÍVEL EM PVC - FORNECIMENTO E INSTALAÇÃO. AF_01/2020 | UN | A instalação deve seguir a NBR 8160 - Sistemas Prediais de Esgoto Sanitário - Projeto e Execução. Todos os aparelhos deverão estar isentos de trincas ou arranhões, ou qualquer outra falha ou defeitos de fabricação. Toda a louça sanitária deverá ter a mesma cor, tom e procedência.
4.23.12 | SEDUC 05.63 | Cuba de semi-encaixe, dim. 49 x 40cm, INCEPA, linha ocean pacific, ref. 63027 ou siimilar, exclusive sifão, engate, válvula e torneira (Ref. ORSE 7712) | un | A instalação deve seguir a NBR 8160 - Sistemas Prediais de Esgoto Sanitário - Projeto e Execução. Todos os aparelhos deverão estar isentos de trincas ou arranhões, ou qualquer outra falha ou defeitos de fabricação. Toda a louça sanitária deverá ter a mesma cor, tom e procedência.
4.23.13 | SEDUC 05.64 | CHUVEIRO CROMADO C/ ARTICULAÇÃO (Ref. SEINFRA C5313) | UN | A instalação deve seguir a NBR 8160 - Sistemas Prediais de Esgoto Sanitário - Projeto e Execução. Todos os aparelhos deverão estar isentos de trincas ou arranhões, ou qualquer outra falha ou defeitos de fabricação. Toda a louça sanitária deverá ter a mesma cor, tom e procedência.
4.24 |  | SERVIÇOS DIVERSOS
4.24.1 | 100705 | TARJETA TIPO LIVRE/OCUPADO PARA PORTA DE BANHEIRO. AF_12/2019 | UN | Será instalado nas portas dos banheiros.
4.24.2 | 100874 | PUXADOR PARA PCD, FIXADO NA PORTA - FORNECIMENTO E INSTALAÇÃO. AF_01/2020 | UN | Nas portas dos banheiros acessiveis deverá ser instalados puxadores em aço inox. A instalação deve seguir a NBR 9050 -Acessibilidade a edificações, mobiliário, espaços e equipamentos urbanos.
4.24.3 | 99855 | CORRIMÃO SIMPLES, DIÂMETRO EXTERNO = 1 1/2", EM AÇO GALVANIZADO. AF_04/2019_P | M | Instalação de corrimão de acessibilidade e apoio nos locais indicados em projeto.
4.24.4 | 98504 | PLANTIO DE GRAMA EM PLACAS. AF_05/2018 | m² | Plantio de gramas conforme projeto arquitetônico
4.24.5 | SEDUC 01.56 | BANCO JARDIM CONCRETO PREMOLDADO 1,60x0,70m (Ref. SBC 200018) | UN | Fornecimento e instalação de banco de jardim em concreto.
4.24.6 | 98510 | PLANTIO DE ÁRVORE ORNAMENTAL COM ALTURA DE MUDA MENOR OU IGUAL A 2,00 M. AF_05/2018 | UN | Fornecimento e instalação de pequenas arvores.
4.24.7 | 98509 | PLANTIO DE ARBUSTO OU CERCA VIVA. AF_05/2018 | UN | As mudas devem ser adquiridas de acordo com as especificações do projeto. Perfeita sanidade, livres de pragas e doenças; Recipientes que facilitem a retirada sem quebrar o torrão. Os locais onde serão plantas as mudas deverão estar limpos e livres plantas daninhas e restos de construção.
4.24.8 | 100623 | POSTE DE AÇO CONICO CONTÍNUO CURVO DUPLO, ENGASTADO, H=9M, INCLUSIVE LUMINÁRIAS, SEM LÂMPADAS - FORNECIMENTO E INSTALACAO. AF_11/2019 | UN | Fornecimento e instalação de poste de aço cônico, incluso suas luminarias, conforme arquitetura,
4.24.9 | SEDUC 04.04 | ESPELHO CRISTAL, ESPESSURA 4MM, COM PARAFUSOS DE FIXAÇÃO, SEM MOLDURA (Ref. SEINFRA C4835) | m² | Nos banheiros os espelhos deverão possuir 4mm de espessura.
4.24.10 | 101161 | ALVENARIA DE VEDAÇÃO COM ELEMENTO VAZADO DE CONCRETO (COBOGÓ) DE 7X50X50CM E ARGAMASSA DE ASSENTAMENTO COM PREPARO EM BETONEIRA. AF_05/2020 | m² | Os cobogós deverá ser em concreto, assentado em argamassa. Suas dimensões consta em projeto arquitetônico e deverá ser seguido.
4.24.11 | SEDUC 05.35 | PLATAFORMA ELEVATORIA 2,00M900X1400MM (Ref. SBC 080615) | UN | Fornecido e instalado conforme projeto fornecido. Deverá atender todos os objetivos proposto para este equipamento com a devida segurança.
4.24.12 | SEDUC 05.36 | BRISE METÁLICO EM ACM | M² | Os Brises deverá ser fixados de modo que não haja movimentação no mesmo. Atentar as especificações em projeto com as respectivas dimensões.
4.24.13 | 100868 | BARRA DE APOIO RETA, EM ACO INOX POLIDO, COMPRIMENTO 80 CM, FIXADA NA PAREDE - FORNECIMENTO E INSTALAÇÃO. AF_01/2020 | UN | Nos banheiros acessiveis deverá ser instalados barras de apoio em aço inox. A instalação deve seguir a NBR 9050 -Acessibilidade a edificações, mobiliário, espaços e equipamentos urbanos.
4.24.14 | SEDUC 05.46 | ADESIVO JATEADO PARA APLICACAO EM VIDRO TEMPERADO (Ref. SBC 200511) | m² | Deverá ser aplicado adesivos jateado em vidro temperado. Atentar aos locais especificados para realização da atividade. A CONTRATADA terá total responsabilidade sobre aplicação.
4.25 |  | SINALIZAÇÃO
4.25.1 | 101094 | PISO PODOTÁTIL, DIRECIONAL OU ALERTA, ASSENTADO SOBRE ARGAMASSA. AF_05/2020 | M | Fornecimento e instalação de piso alerta direcional, atendendo as necessidades de acessibilidade, conforme legislação.
4.25.2 | SEDUC 03.25 | Placa de sinalizacao, fotoluminescente, em pvc , rota de fuga (Ref. ORSE 12895) | un | Fornecimento e instalação deplaca de sinalização fotoluminescente em PVC. A montagem da peça seguirá conforme projeto arquitetônico.
4.26 |  | LIMPEZA DA OBRA
4.26.1 | 99806 | LIMPEZA DE REVESTIMENTO CERÂMICO EM PAREDE COM PANO ÚMIDO AF_04/2019 | m² | Será de responsabilidade da CONTRATADA a retirada de toda sobra de material e limpeza do local de trabalho. Os serviços de limpeza geral deverão ser executados com todo cuidado a fim de não se danificar os elementos da construção. A limpeza fina de um compartimento só será executada após a conclusão de todos os serviços a serem efetuados neste, sendo que após o término da limpeza, o ambiente será trancado com chave, sendo impedido o acesso ao local. Ainda ao término da obra, será procedida uma rigorosa verificação final do funcionamento e condições dos diversos elementos que compõem a obra, cabendo à CONTRATADA refazer ou recuperar. os danos verificados. A limpeza de pisos e revestimentos cerâmicos será feita com o uso de ácido muriático diluído em água na proporção necessária. As ferragens deverão ser limpas com palha de aço e algum polidor para cromados. Os vidros deverão ser limpos mediante o uso de álcool e pano seco. Os granilites serão limpos mediante o uso de sabão neutro. As louças e metais serão limpos com o uso de detergente apropriado em solução com água.
4.26.2 | 99803 | LIMPEZA DE PISO CERÂMICO OU PORCELANATO COM PANO ÚMIDO. AF_04/2019 | m² | Será de responsabilidade da CONTRATADA a retirada de toda sobra de material e limpeza do local de trabalho. Os serviços de limpeza geral deverão ser executados com todo cuidado a fim de não se danificar os elementos da construção. A limpeza fina de um compartimento só será executada após a conclusão de todos os serviços a serem efetuados neste, sendo que após o término da limpeza, o ambiente será trancado com chave, sendo impedido o acesso ao local. Ainda ao término da obra, será procedida uma rigorosa verificação final do funcionamento e condições dos diversos elementos que compõem a obra, cabendo à CONTRATADA refazer ou recuperar. os danos verificados. A limpeza de pisos e revestimentos cerâmicos será feita com o uso de ácido muriático diluído em água na proporção necessária. As ferragens deverão ser limpas com palha de aço e algum polidor para cromados. Os vidros deverão ser limpos mediante o uso de álcool e pano seco. Os granilites serão limpos mediante o uso de sabão neutro. As louças e metais serão limpos com o uso de detergente apropriado em solução com água.
4.26.3 | SEDUC 05.47 | CARGA MANUAL DE ENTULHO EM CAMINHÃO BASCULANTE (Ref. SEINFRA C0702) | m³ | Consiste em carga manual e transporte de entulho com caminhão basculante 6m³ até bota fora especificado pelo fiscal de obra. O transporte do material a ser descartado, dentro do canteiro de obras, deverá ser em carrinho de mão / jerica.
5 |  | MUROS E FACHADAS
5.1 |  | DEMOLIÇÃO
5.1.1 | 97622 | DEMOLIÇÃO DE ALVENARIA DE BLOCO FURADO, DE FORMA MANUAL, SEM REAPROVEITAMENTO. AF_12/2017 | m³ | Demolir as alvenarias apontadas no projeto, carregar, transportar e descarregar o entulho em local apropriado. Objetos pesados ou volumosos devem ser removidos.
5.1.2 | 97631 | DEMOLIÇÃO DE ARGAMASSAS, DE FORMA MANUAL, SEM REAPROVEITAMENTO. AF_12/2017 | m² | A demolição / remoção de argamassa, consistirá na retirada dos materiais, de foma manual, com o cuidado necessário. A retirada do emboço / reboco.
5.2 |  | MOVIMENTO DE TERRA
5.2.1 | 93358 | ESCAVAÇÃO MANUAL DE VALA COM PROFUNDIDADE MENOR OU IGUAL A 1,30 M. AF_03/2016 | m³ | As cavas para escavação da fundação corrida para paredes e sapatas deverão atingir terreno sólido e firme, e serão executados de acordo com o projeto específico da obra.
5.2.2 | 97083 | COMPACTAÇÃO MECÂNICA DE SOLO PARA EXECUÇÃO DE RADIER, COM COMPACTADOR DE SOLOS A PERCUSSÃO. AF_09/2017 | m² | A compactação será mecanizada com uso de soquete e as camadas sucessivas deverão apresentar umidade adequada.
5.2.3 | 96995 | REATERRO MANUAL APILOADO COM SOQUETE. AF_10/2017 | m³ | O reaterro deverá ser executado em camadas sucessivas de 20,0 cm, uniformemente umedecido, próximo da umidade ótima e fortemente apiloado.
5.3 |  | INFRAESTRUTURA
5.3.1 | 95241 | LASTRO DE CONCRETO MAGRO, APLICADO EM PISOS OU RADIERS, ESPESSURA DE 5 CM. AF_07/2016 | m² | Deverá ser feita uma base em concreto não-estrutural, com espessura de 5 cm, antes da concretagem do bloco de fundação, tendo como função a regularização da base do bloco
5.3.2 | 93204 | CINTA DE AMARRAÇÃO DE ALVENARIA MOLDADA IN LOCO EM CONCRETO. AF_03/2016 | M | Para criar a cinta de amarração, passe a fiada inteira usando tijolos do tipo canaleta, depois separe os vergalhões para a instalação, sendo que nenhum tijolo deve ficar desguarnecido. O melhor é colocar os vergalhões unidos na mesma posição, se possível, com variações mínimas.
5.4 |  | SUPERESTRUTURA
5.4.1 | 95956 | (COMPOSIÇÃO REPRESENTATIVA) EXECUÇÃO DE ESTRUTURAS DE CONCRETO ARMADO, PARA EDIFICAÇÃO HABITACIONAL UNIFAMILIAR TÉRREA (CASA EM EMPREENDIMENTOS), FCK = 25 MPA. AF_01/2017 | m³ | Atividade representativa e quantificada para execução da fachada do muro onde será preciso executar alguns pilares para execução das alvenarias do muro.
5.4.2 | 101963 | LAJE PRÉ-MOLDADA UNIDIRECIONAL, BIAPOIADA, PARA PISO, ENCHIMENTO EM CERÂMICA, VIGOTA CONVENCIONAL, ALTURA TOTAL DA LAJE (ENCHIMENTO+CAPA) = (8+4). AF_11/2020 | m² | Laje pré-fabricada mista vigota treliçada/lajota cerâmica – LT 12 (8+4) E CAPA COMCONCRETO DE 20MPA. Composto por vigota pré-fabricada treliçada (VT) e lajota cerâmica com altura de 8 cm;concreto com fck maior ou igual a 20 MPa, para o capeamento; aço para armadura de distribuição.
5.5 |  | PAREDES
5.5.1 | 87509 | ALVENARIA DE VEDAÇÃO DE BLOCOS CERÂMICOS FURADOS NA HORIZONTAL DE 14X9X19CM (ESPESSURA 14CM, BLOCO DEITADO) DE PAREDES COM ÁREA LÍQUIDA MAIOR OU IGUAL A 6M² SEM VÃOS E ARGAMASSA DE ASSENTAMENTO COM PREPARO EM BETONEIRA. AF_06/2014 | m² | Alvenarias deverão ser assentadas com uma argamassa mista traço 1:4 (cim:areia), com juntas desencontradas no alinhamento vertical. As fiadas serão perfeitamente alinhadas e aprumadas. As juntas terão a espessura máxima de 15mm.
5.5.2 | SEDUC 7.15 | CHAPIM DE CONCRETO APARENTE COM ACABAMENTO DESEMPENADO, FORMA DE COMPENSADO PLASTIFICADO (MADEIRIT) DE 14 X 10 CM, FUNDIDO NO LOCAL. (Ref. SINAPI 01/2020: 71623) | M | O chapim será assentado, devendo-se exceder a largura em 2 cm de cada lado na parede e estar nivelada e alinhada, tendo como referência o alinhamento das paredes. Deverá obedecer o projeto de arquitetura.
5.6 |  | PAVIMENTAÇÃO
5.6.1 | 94269 | GUIA (MEIO-FIO) E SARJETA CONJUGADOS DE CONCRETO, MOLDADA IN LOCO EM TRECHO RETO COM EXTRUSORA, 60 CM BASE (15 CM BASE DA GUIA + 45 CM BASE DA SARJETA) X 26 CM ALTURA. AF_06/2016 | M | Deverá ser executado conforme projeto arquietônico e respeitando as legislações atuantes do município.
5.6.2 | 101094 | PISO PODOTÁTIL, DIRECIONAL OU ALERTA, ASSENTADO SOBRE ARGAMASSA. AF_05/2020 | M | Fornecimento e instalação de piso alerta direcional, atendendo as necessidades de acessibilidade, conforme legislação.
5.6.3 | 92396 | EXECUÇÃO DE PASSEIO EM PISO INTERTRAVADO, COM BLOCO RETANGULAR COR NATURAL DE 20 X 10 CM, ESPESSURA 6 CM. AF_12/2015 | m² | Após a execução do lastro de concreto magro será executado o piso intertravado com bloco retangular de 20 x 10 x 6 cm e camada de assentamento de 10 cm. Deve ser observado as cores necessárias para cada trecho afim de executar a paginação conforme detalhamento em projeto de paginação de piso.
5.7 |  | REVESTIMENTOS
5.7.1 | 87894 | CHAPISCO APLICADO EM ALVENARIA (SEM PRESENÇA DE VÃOS) E ESTRUTURAS DE CONCRETO DE FACHADA, COM COLHER DE PEDREIRO. ARGAMASSA TRAÇO 1:3 COM PREPARO EM BETONEIRA 400L. AF_06/2014 | m² | Todas as paredes e lajes serão chapiscadas com argamassa de cimento e areia grossa no traço 1:3, devendo previamente ser umedecidas a alvenaria e a laje.
5.7.2 | 89048 | (COMPOSIÇÃO REPRESENTATIVA) DO SERVIÇO DE EMBOÇO/MASSA ÚNICA, TRAÇO 1:2:8, PREPARO MECÂNICO, COM BETONEIRA DE 400L, EM PAREDES DE AMBIENTES INTERNOS, COM EXECUÇÃO DE TALISCAS, PARA EDIFICAÇÃO HABITACIONAL MULTIFAMILIAR (PRÉDIO). AF_11/2014 | m² | O emboço será executado após a "pega" da argamassa em chapisco, assentamento das canalizações embutidas das instalações, assentamento de marcos e aduelas e limpeza das alvenarias. A argamassa será de cimento, cal e areia no traço 1:2:8
5.8 |  | ESQUADRIAS
5.8.1 | SEDUC 10.20 | PORTÃO EM FERRO, EM GRADIL METÁLICO, PADRÃO BELGO OU EQUIVALENTE, DE CORRER (Ref. ORSE: 9072) | M² | O portáo de ferro deverá seguir as orientação do projeto de arquitetura. De um modo geral, as barras de aço deverão apresentar suficiente homogeneidade quanto às suas características geométricas e não apresentar defeitos tais como bolhas, fissuras, esfoliações e corrosão. As barras de aço deverão ser depositadas em áreas adequadas, sobre travessas de madeira, de modo a evitar contato com o solo, óleos ou graxas.As barras de aço deverão ser convenientemente limpas de qualquer substância prejudicial à aderência, retirandose as escamas eventualmente agredidas por oxidação. A limpeza da armação deverá ser feita fora das respectivas fôrmas. O corte e a dobra das barras deverá ser realizado sempre a frio, vedada a utilização de maçarico.O dobramento das barras, inclusive para os ganchos, deverá ser feito com os raios de curvatura previstos no projeto, respeitados os mínimos estabelecidos nos itens da NBR 6118/2004 e NBR 14931/2004.
5.8.2 | 100702 | PORTA DE CORRER DE ALUMÍNIO, COM DUAS FOLHAS PARA VIDRO, INCLUSO VIDRO LISO INCOLOR, FECHADURA E PUXADOR, SEM ALIZAR. AF_12/2019 | m² | Fornecimento e instalação de porta de correr para fachada principal, com duas folhas em vidro liso, incluso ferragens e acessórios. Atentar as especificações em projeto. Não serão aceitos nenhuma peça danificadas ou apresentando um mal funcionamento.
5.8.3 | SEDUC 10.13 | GRADIL DE FERRO COM BARRAS QUADRADAS DE 1/2" X 1/2" E MONTANTES DE AÇO GALVANIZADO PARA FACHADA PADRÃO SEDUC (Ref. ORSE 1871) | M² | O gradil metálico deverá seguir as orientação do projeto de arquitetura. De um modo geral, as barras de aço deverão apresentar suficiente homogeneidade quanto às suas características geométricas e não apresentar defeitos tais como bolhas, fissuras, esfoliações e corrosão. As barras de aço deverão ser depositadas em áreas adequadas, sobre travessas de madeira, de modo a evitar contato com o solo, óleos ou graxas.As barras de aço deverão ser convenientemente limpas de qualquer substância prejudicial à aderência, retirandose as escamas eventualmente agredidas por oxidação. A limpeza da armação deverá ser feita fora das respectivas fôrmas. O corte e a dobra das barras deverá ser realizado sempre a frio, vedada a utilização de maçarico.O dobramento das barras, inclusive para os ganchos, deverá ser feito com os raios de curvatura previstos no projeto, respeitados os mínimos estabelecidos nos itens da NBR 6118/2004 e NBR 14931/2004.
5.9 |  | PINTURAS
5.9.1 | 88415 | APLICAÇÃO MANUAL DE FUNDO SELADOR ACRÍLICO EM PAREDES EXTERNAS DE CASAS. AF_06/2014 | m² | Previamente a pintura dos tetos deverão ser lixadas, limpas até apresentarem uma superfície uniforme livre de partículas e receberão uma demão de líquido selador de base acrílica. As superfícies que irão receber tinta látex PVA deverão ser secas, deverá ser aplicado uma ou duas demãos de selador. As tintas deverão ser rigorosamente agitadas dentro das latas e periodicamente revolvidas antes de usadas, evitando-se dessa forma a sedimentação dos pigmentos e componentes mais densos.
5.9.2 | 88431 | APLICAÇÃO MANUAL DE PINTURA COM TINTA TEXTURIZADA ACRÍLICA EM PAREDES EXTERNAS DE CASAS, DUAS CORES. AF_06/2014 | m² | Aplicação manual de pintura com tinta texturizada acrílica nas paredes externas. Previamente a pintura das paredes deverão ser lixadas, limpas até apresentarem uma superfície uniforme livre de partículas.
5.9.3 | SEDUC 11.06 | PINTURA ESMALTE FOSCO, DUAS DEMAOS, SOBRE SUPERFICIE METALICA, INCLUSO UMA DEMAO DE FUNDO ANTICORROSIVO. UTILIZACAO DE REVOLVER ( AR-COMPRIMIDO). (Ref. SINAPI 2019: 74145/1) | M² | Previamente a pintura das superficies metálicas deverão ser lixadas, limpas até apresentarem uma superfície uniforme livre de partículas e receberão uma demão de líquido selador de base acrílica. As superfícies que irão receber tinta látex PVA deverão ser secas, deverá ser aplicado uma ou duas demãos de selador. As tintas deverão ser rigorosamente agitadas dentro das latas e periodicamente revolvidas antes de usadas, evitando se dessa forma a sedimentação dos pigmentos e componentes mais densos.
5.10 |  | SERVIÇOS DIVERSOS
5.10.1 | SEDUC 05.48 | BRISE EM CHAPA METÁLICA PERFURADA | M² | Instalado no 1° pavimento em toda área espeficidada em projeto.
5.10.2 | SEDUC 05.36 | BRISE METÁLICO EM ACM | M² | Brise metalico em ACM especificado em projeto junto com as cores. Atentar a todas as especificações contidas em projeto arquitetônico.
5.10.3 | SEDUC 05.62 | PLACA PIVOLTANTE EM TELA DE CHAPA DE AÇO PERFURADA. | m² | Estas placas será em tela de chapa de aço, pivotante. A mesma será instalada na fachada principal da Escola, onde sua principal função será para receber as 'artes' dos alunos estudantes do prédio, conforme arquitetura planejada. Atentar as especificações em projeto.
5.10.4 | SEDUC 01.33 | CONJUNTO DE MASTRO P/ TRÊS BANDEIRAS E PEDESTAL (Ref. SEINFRA C0864) | UN | conjunto de mastro fornecido e instalado em fachada
5.11 |  | LIMPEZA DA OBRA
5.11.1 | SEDUC 05.47 | CARGA MANUAL DE ENTULHO EM CAMINHÃO BASCULANTE (Ref. SEINFRA C0702) | m³ | Consiste em carga manual e transporte de entulho com caminhão basculante 6m³ até bota fora especificado pelo fiscal de obra. O transporte do material a ser descartado, dentro do canteiro de obras, deverá ser em carrinho de mão / jerica.
4.16.5
4.16.6
4.16.7
4.16.8
4.17
4.17.1
4.17.2
4.17.3
4.17.4
4.17.5
4.17.6
4.17.7
4.17.8
4.18
4.18.1
4.18.2
4.18.3
4.18.4
4.18.5
4.18.6
4.18.7
4.19
4.19.1
4.19.2
4.19.3
4.20
4.20.1
4.20.2
4.20.3
4.20.4
4.20.5
4.20.6
4.20.7
4.20.8
4.20.9
4.20.10
4.20.11
4.20.12
4.20.13
4.21
4.21.1
4.21.2
4.21.3
4.21.4
4.21.5
4.21.6
4.21.7
4.22
4.22.1
4.22.2
4.22.3
4.23
4.23.1
4.23.2
4.23.3
4.23.4
4.23.5
4.23.6
4.23.7
4.23.8
4.23.9
4.23.10
4.23.11
4.23.12
4.23.13
4.24
4.24.1
4.24.2
4.24.3
4.24.4
4.24.5
4.24.6
4.24.7
4.24.8
4.24.9
4.24.10
4.24.11
4.24.12
4.24.13
4.24.14
4.25
4.25.1
4.25.2
4.26
4.26.1
4.26.2
4.26.3
5
5.1
5.1.1
5.1.2
5.2
5.2.1
5.2.2
5.2.3
5.3
5.3.1
5.3.2
5.4
5.4.1
5.4.2
5.5
5.5.1
5.5.2
5.6
5.6.1
5.6.2
5.6.3
5.7
5.7.1
5.7.2
5.8
5.8.1
5.8.2
5.8.3
5.9
5.9.1
5.9.2
5.9.3
5.10
5.10.1
5.10.2
5.10.3
5.10.4
5.11
5.11.1

## CURVA ABC SERVIÇO
GOVERNO DO ESTADO DO PIAUÍ
SECRETARIA DE ESTADO E DA EDUCAÇÃO E CULTURA - SEDUC
UNIDADE DE GESTÃO DE REDE FÍSICA - UGERF
TERESINA /PI
OBRA: REFORMA DA UNIDADE ESCOLAR ENGENHEIRO SAMPAIO | [8 empty] | Encargos Sociais
30 de Dezembro de 2021 | [8 empty] | Não Desonerado: Horista: 112,15% Mensalista: 70,87%
CURVA ABC DE SERVIÇOS
DATA-BASE: SINAPI - 09/2021 - Piauí, SBC - 09/2021 - Piauí ORSE - 09/2021 - Sergipe SEINFRA - 027 - Ceará | [6 empty] | BDI = 20,34%
Código | Banco | Descrição | Tipo | Und | Quant. | Valor Unit | Total | Peso (%) | Peso Acumulado (%)
100766 | SINAPI | PILAR METÁLICO PERFIL LAMINADO OU SOLDADO EM AÇO ESTRUTURAL, COM CONEXÕES SOLDADAS, INCLUSOS MÃO DE OBRA, TRANSPORTE E IÇAMENTO UTILIZANDO GUINDASTE - FORNECIMENTO E INSTALAÇÃO. AF_01/2020 | FUES - FUNDAÇÕES E ESTRUTURAS | KG | 32.027,82 | 20,38 | 652.726,97 | 21,34 | 21,34
94216 | SINAPI | TELHAMENTO COM TELHA METÁLICA TERMOACÚSTICA E = 30 MM, COM ATÉ 2 ÁGUAS, INCLUSO IÇAMENTO. AF_07/2019 | COBE - COBERTURA | m² | 1.100,99 | 279,73 | 307.979,93 | 10,07 | 31,40
SEDUC 05.36 | Próprio | BRISE METÁLICO EM ACM | ASTU - ASSENTAMENTO DE TUBOS E PECAS | M² | 216,19 | 847,13 | 183.141,03 | 5,99 | 37,39
SEDUC 2.1.1 | Próprio | ADMINISTRAÇÃO LOCAL | SEDI - SERVIÇOS DIVERSOS | MÊS | 10,0 | 12.003,68 | 120.036,80 | 3,92 | 41,31
87779 | SINAPI | EMBOÇO OU MASSA ÚNICA EM ARGAMASSA TRAÇO 1:2:8, PREPARO MECÂNICO COM BETONEIRA 400 L, APLICADA MANUALMENTE EM PANOS DE FACHADA COM PRESENÇA DE VÃOS, ESPESSURA DE 35 MM. AF_06/2014 | REVE - REVESTIMENTO E TRATAMENTO DE SUPERFÍCIES | m² | 1.593,4 | 65,32 | 104.080,88 | 3,40 | 44,71
SEDUC 05.35 | Próprio | PLATAFORMA ELEVATORIA 2,00M900X1400MM (Ref. SBC 080615) | 80 | UN | 1,0 | 75.539,59 | 75.539,59 | 2,47 | 47,18
101963 | SINAPI | LAJE PRÉ-MOLDADA UNIDIRECIONAL, BIAPOIADA, PARA PISO, ENCHIMENTO EM CERÂMICA, VIGOTA CONVENCIONAL, ALTURA TOTAL DA LAJE (ENCHIMENTO+CAPA) = (8+4). AF_11/2020 | FUES - FUNDAÇÕES E ESTRUTURAS | m² | 225,14 | 233,91 | 52.662,49 | 1,72 | 48,90
100623 | SINAPI | POSTE DE AÇO CONICO CONTÍNUO CURVO DUPLO, ENGASTADO, H=9M, INCLUSIVE LUMINÁRIAS, SEM LÂMPADAS - FORNECIMENTO E INSTALACAO. AF_11/2019 | INEL - INSTALAÇÃO ELÉTRICA/ELETRIFICAÇÃO E ILUMINAÇÃO EXTERNA | UN | 15,0 | 3.461,38 | 51.920,70 | 1,70 | 50,60
SEDUC 6.02 | Próprio | ALVENARIA EM TIJOLO CERAMICO FURADO 9X14X19CM, E = 9 CM, ASSENTADO EM ARGAMASSA TRACO 1:4, PREPARO MECÂNICO, BETONEIRA 400 L , JUNTA 1 CM (REF. SINAPI 73935/5 JAN 2014) | SEDI - SERVIÇOS DIVERSOS | M² | 594,05 | 86,18 | 51.195,22 | 1,67 | 52,27
92396 | SINAPI | EXECUÇÃO DE PASSEIO EM PISO INTERTRAVADO, COM BLOCO RETANGULAR COR NATURAL DE 20 X 10 CM, ESPESSURA 6 CM. AF_12/2015 | PAVI - PAVIMENTAÇÃO | m² | 694,66 | 63,81 | 44.326,25 | 1,45 | 53,72
94569 | SINAPI | JANELA DE ALUMÍNIO TIPO MAXIM-AR, COM VIDROS, BATENTE E FERRAGENS. EXCLUSIVE ALIZAR, ACABAMENTO E CONTRAMARCO. FORNECIMENTO E INSTALAÇÃO. AF_12/2019 | ESQV - ESQUADRIAS/FERRAGENS/VIDROS | m² | 54,91 | 789,16 | 43.332,77 | 1,42 | 55,14
SEDUC 05.48 | Próprio | BRISE EM CHAPA METÁLICA PERFURADA | ASTU - ASSENTAMENTO DE TUBOS E PECAS | M² | 119,32 | 362,24 | 43.222,47 | 1,41 | 56,55
96541 | SINAPI | FABRICAÇÃO, MONTAGEM E DESMONTAGEM DE FÔRMA PARA SAPATA, EM CHAPA DE MADEIRA COMPENSADA RESINADA, E=17 MM, 4 UTILIZAÇÕES. AF_06/2017 | FUES - FUNDAÇÕES E ESTRUTURAS | m² | 232,13 | 183,59 | 42.616,74 | 1,39 | 57,95
101964 | SINAPI | LAJE PRÉ-MOLDADA UNIDIRECIONAL, BIAPOIADA, PARA FORRO, ENCHIMENTO EM CERÂMICA, VIGOTA CONVENCIONAL, ALTURA TOTAL DA LAJE (ENCHIMENTO+CAPA) = (8+3). AF_11/2020 | FUES - FUNDAÇÕES E ESTRUTURAS | m² | 170,39 | 218,92 | 37.301,77 | 1,22 | 59,16
SEDUC 02.28 | Próprio | Demolição manual de piso em concreto simples e/ou cimentado (Ref. SINAPI 97632) | SERP - SERVIÇOS PRELIMINARES | m² | 1.349,38 | 27,11 | 36.581,69 | 1,20 | 60,36
88497 | SINAPI | APLICAÇÃO E LIXAMENTO DE MASSA LÁTEX EM PAREDES, DUAS DEMÃOS. AF_06/2014 | PINT - PINTURAS | m² | 2.217,78 | 14,63 | 32.446,12 | 1,06 | 61,42
88489 | SINAPI | APLICAÇÃO MANUAL DE PINTURA COM TINTA LÁTEX ACRÍLICA EM PAREDES, DUAS DEMÃOS. AF_06/2014 | PINT - PINTURAS | m² | 2.217,78 | 13,56 | 30.073,09 | 0,98 | 62,40
SEDUC 05.51 | Próprio | LUMINARIA PLAFON 30X130 48W LED EMBUTIR BRANCO FRIO (Ref. SBC 060215) | 60 | UN | 57,0 | 516,00 | 29.412,00 | 0,96 | 63,37
102235 | SINAPI | DIVISÓRIA FIXA EM VIDRO TEMPERADO 10 MM, SEM ABERTURA. AF_01/2021 | PARE - PAREDES/PAINEIS | m² | 53,76 | 535,63 | 28.795,46 | 0,94 | 64,31
SEDUC 6.04 | Próprio | DIVISÓRIA DE GRANITO CINZA E= 3 CM (Ref. SEINFRA C4096) | SEDI - SERVIÇOS DIVERSOS | M² | 34,25 | 838,89 | 28.731,98 | 0,94 | 65,25
101094 | SINAPI | PISO PODOTÁTIL, DIRECIONAL OU ALERTA, ASSENTADO SOBRE ARGAMASSA. AF_05/2020 | PISO - PISOS | M | 178,82 | 158,68 | 28.375,15 | 0,93 | 66,17
SEDUC 7.15 | Próprio | CHAPIM DE CONCRETO APARENTE COM ACABAMENTO DESEMPENADO, FORMA DE COMPENSADO PLASTIFICADO (MADEIRIT) DE 14 X 10 CM, FUNDIDO NO LOCAL. (Ref. SINAPI 01/2020: 71623) | SEDI - SERVIÇOS DIVERSOS | M | 661,29 | 42,10 | 27.840,30 | 0,91 | 67,08
101727 | SINAPI | PISO VINÍLICO SEMI-FLEXÍVEL EM PLACAS, PADRÃO LISO, ESPESSURA 3,2 MM, FIXADO COM COLA. AF_09/2020 | PISO - PISOS | m² | 143,12 | 186,35 | 26.670,41 | 0,87 | 67,96
93196 | SINAPI | CONTRAVERGA MOLDADA IN LOCO EM CONCRETO PARA VÃOS DE ATÉ 1,5 M DE COMPRIMENTO. AF_03/2016 | FUES - FUNDAÇÕES E ESTRUTURAS | M | 301,24 | 84,70 | 25.515,02 | 0,83 | 68,79
96973 | SINAPI | CORDOALHA DE COBRE NU 35 MM², NÃO ENTERRADA, COM ISOLADOR - FORNECIMENTO E INSTALAÇÃO. AF_12/2017 | INEL - INSTALAÇÃO ELÉTRICA/ELETRIFICAÇÃO E ILUMINAÇÃO EXTERNA | M | 338,98 | 74,56 | 25.274,34 | 0,83 | 69,62
SEDUC 05.49 | Próprio | CAIXA D'AGUA EM FIBRA DE VIDRO 10000 LITROS COM TAMPA (Ref. SBC 052731) | 52 | UN | 4,0 | 6.203,68 | 24.814,72 | 0,81 | 70,43
SEDUC 01.94 | Próprio | Forro acústico em placas de fibra mineral 1250x625x15mm, absorção sonora NRC = 0,55, reflexão luz = 0,86, marca Armstrong, ref. Georgian, ou similar, resist. fogo: classe A, instalado sobre perfís metálicos (Ref. ORSE 12024) | 129 | m² | 137,22 | 168,71 | 23.150,38 | 0,76 | 71,18
102181 | SINAPI | INSTALAÇÃO DE VIDRO TEMPERADO, E = 10 MM, ENCAIXADO EM PERFIL U. AF_01/2021_P | ESQV - ESQUADRIAS/FERRAGENS/VIDROS | m² | 40,49 | 559,14 | 22.639,57 | 0,74 | 71,92
95241 | SINAPI | LASTRO DE CONCRETO MAGRO, APLICADO EM PISOS OU RADIERS, ESPESSURA DE 5 CM. AF_07/2016 | FUES - FUNDAÇÕES E ESTRUTURAS | m² | 735,44 | 30,61 | 22.511,81 | 0,74 | 72,66
100745 | SINAPI | PINTURA COM TINTA ALQUÍDICA DE ACABAMENTO (ESMALTE SINTÉTICO BRILHANTE) PULVERIZADA SOBRE SUPERFÍCIES METÁLICAS (EXCETO PERFIL) EXECUTADO EM OBRA (POR DEMÃO). AF_01/2020_P | PINT - PINTURAS | m² | 1.041,8 | 21,33 | 22.221,59 | 0,73 | 73,39
87493 | SINAPI | ALVENARIA DE VEDAÇÃO DE BLOCOS CERÂMICOS FURADOS NA VERTICAL DE 19X19X39CM (ESPESSURA 19CM) DE PAREDES COM ÁREA LÍQUIDA MAIOR OU IGUAL A 6M² COM VÃOS E ARGAMASSA DE ASSENTAMENTO COM PREPARO EM BETONEIRA. AF_06/2014 | PARE - PAREDES/PAINEIS | m² | 209,23 | 103,64 | 21.684,59 | 0,71 | 74,09
92336 | SINAPI | TUBO DE AÇO GALVANIZADO COM COSTURA, CLASSE MÉDIA, CONEXÃO RANHURADA, DN 65 (2 1/2"), INSTALADO EM PRUMADAS - FORNECIMENTO E INSTALAÇÃO. AF_10/2020 | INHI - INSTALAÇÕES HIDROS SANITÁRIAS | M | 124,25 | 170,73 | 21.213,20 | 0,69 | 74,79
SEDUC 11.06 | Próprio | PINTURA ESMALTE FOSCO, DUAS DEMAOS, SOBRE SUPERFICIE METALICA, INCLUSO UMA DEMAO DE FUNDO ANTICORROSIVO. UTILIZACAO DE REVOLVER ( AR-COMPRIMIDO). (Ref. SINAPI 2019: 74145/1) | SEDI - SERVIÇOS DIVERSOS | M² | 1.084,66 | 19,31 | 20.944,78 | 0,68 | 75,47
SEDUC 05.77 | Próprio | PISO EM GRANILITE, MARMORITE OU GRANITINA EM AMBIENTES INTERNOS. AF_09/2020 (Ref. SINAPI 101752) | PISO - PISOS | m² | 365,74 | 48,62 | 17.782,27 | 0,58 | 76,05
102105 | SINAPI | TRANSFORMADOR DE DISTRIBUIÇÃO, 112,5 KVA, TRIFÁSICO, 60 HZ, CLASSE 15 KV, IMERSO EM ÓLEO MINERAL, INSTALAÇÃO EM POSTE (NÃO INCLUSO SUPORTE) - FORNECIMENTO E INSTALAÇÃO. AF_12/2020 | INEL - INSTALAÇÃO ELÉTRICA/ELETRIFICAÇÃO E ILUMINAÇÃO EXTERNA | UN | 1,0 | 17.001,80 | 17.001,80 | 0,56 | 76,61
SEDUC 10.01 | Próprio | PORTA DE FERRO COMPACTA EM CHAPA, INCLUS. BATENTES E FERRAGENS (Ref. Seinfra C1958) | SEDI - SERVIÇOS DIVERSOS | M² | 49,37 | 333,79 | 16.479,21 | 0,54 | 77,15
88494 | SINAPI | APLICAÇÃO E LIXAMENTO DE MASSA LÁTEX EM TETO, UMA DEMÃO. AF_06/2014 | PINT - PINTURAS | m² | 857,62 | 19,20 | 16.466,30 | 0,54 | 77,69
SEDUC 10.13 | Próprio | GRADIL DE FERRO COM BARRAS QUADRADAS DE 1/2" X 1/2" E MONTANTES DE AÇO GALVANIZADO PARA FACHADA PADRÃO SEDUC (Ref. ORSE 1871) | SEDI - SERVIÇOS DIVERSOS | M² | 42,86 | 382,51 | 16.394,37 | 0,54 | 78,22
SEDUC 05.47 | Próprio | CARGA MANUAL DE ENTULHO EM CAMINHÃO BASCULANTE (Ref. SEINFRA C0702) | CARGA,TRANSPORTE E DESCARGA DE MATERIAL | m³ | 578,73 | 26,94 | 15.590,98 | 0,51 | 78,73
96113 | SINAPI | FORRO EM PLACAS DE GESSO, PARA AMBIENTES COMERCIAIS. AF_05/2017_P | REVE - REVESTIMENTO E TRATAMENTO DE SUPERFÍCIES | m² | 431,04 | 34,36 | 14.810,53 | 0,48 | 79,22
98062 | SINAPI | SUMIDOURO CIRCULAR, EM CONCRETO PRÉ-MOLDADO, DIÂMETRO INTERNO = 1,88 M, ALTURA INTERNA = 2,00 M, ÁREA DE INFILTRAÇÃO: 13,1 M² (PARA 5 CONTRIBUINTES). AF_12/2020 | INHI - INSTALAÇÕES HIDROS SANITÁRIAS | UN | 5,0 | 2.897,47 | 14.487,35 | 0,47 | 79,69
88431 | SINAPI | APLICAÇÃO MANUAL DE PINTURA COM TINTA TEXTURIZADA ACRÍLICA EM PAREDES EXTERNAS DE CASAS, DUAS CORES. AF_06/2014 | PINT - PINTURAS | m² | 615,3 | 22,79 | 14.022,68 | 0,46 | 80,15
SEDUC 05.62 | Próprio | PLACA PIVOLTANTE EM TELA DE CHAPA DE AÇO PERFURADA. | ASTU - ASSENTAMENTO DE TUBOS E PECAS | un | 30,03 | 462,58 | 13.891,27 | 0,45 | 80,60
91928 | SINAPI | CABO DE COBRE FLEXÍVEL ISOLADO, 4 MM², ANTI-CHAMA 450/750 V, PARA CIRCUITOS TERMINAIS - FORNECIMENTO E INSTALAÇÃO. AF_12/2015 | INEL - INSTALAÇÃO ELÉTRICA/ELETRIFICAÇÃO E ILUMINAÇÃO EXTERNA | M | 1.837,0 | 7,43 | 13.648,91 | 0,45 | 81,05
94570 | SINAPI | JANELA DE ALUMÍNIO DE CORRER COM 2 FOLHAS PARA VIDROS, COM VIDROS, BATENTE, ACABAMENTO COM ACETATO OU BRILHANTE E FERRAGENS. EXCLUSIVE ALIZAR E CONTRAMARCO. FORNECIMENTO E INSTALAÇÃO. AF_12/2019 | ESQV - ESQUADRIAS/FERRAGENS/VIDROS | m² | 26,4 | 508,71 | 13.429,94 | 0,44 | 81,49
91926 | SINAPI | CABO DE COBRE FLEXÍVEL ISOLADO, 2,5 MM², ANTI-CHAMA 450/750 V, PARA CIRCUITOS TERMINAIS - FORNECIMENTO E INSTALAÇÃO. AF_12/2015 | INEL - INSTALAÇÃO ELÉTRICA/ELETRIFICAÇÃO E ILUMINAÇÃO EXTERNA | M | 2.866,7 | 4,50 | 12.900,15 | 0,42 | 81,91
SEDUC 02.20 | Próprio | Porta de abrir, para banheiro, 0,60 x 1,60m, nao cor branco polar, com perfis de alumínio p/ fixação em divisórias de granito, inclusive dobradiças automáticas e fecho universal, re.: Alcoplac, da Neocom System - fornecimento e instalação (Ref. ORSE 11828) | 113 | un | 12,0 | 999,74 | 11.996,88 | 0,39 | 82,30
90843 | SINAPI | KIT DE PORTA DE MADEIRA PARA PINTURA, SEMI-OCA (LEVE OU MÉDIA), PADRÃO MÉDIO, 80X210CM, ESPESSURA DE 3,5CM, ITENS INCLUSOS: DOBRADIÇAS, MONTAGEM E INSTALAÇÃO DO BATENTE, FECHADURA COM EXECUÇÃO DO FURO - FORNECIMENTO E INSTALAÇÃO. AF_12/2019 | ESQV - ESQUADRIAS/FERRAGENS/VIDROS | UN | 12,0 | 975,28 | 11.703,36 | 0,38 | 82,68
96977 | SINAPI | CORDOALHA DE COBRE NU 50 MM², ENTERRADA, SEM ISOLADOR - FORNECIMENTO E INSTALAÇÃO. AF_12/2017 | INEL - INSTALAÇÃO ELÉTRICA/ELETRIFICAÇÃO E ILUMINAÇÃO EXTERNA | M | 144,98 | 78,22 | 11.340,33 | 0,37 | 83,05
89578 | SINAPI | TUBO PVC, SÉRIE R, ÁGUA PLUVIAL, DN 100 MM, FORNECIDO E INSTALADO EM CONDUTORES VERTICAIS DE ÁGUAS PLUVIAIS. AF_12/2014 | INHI - INSTALAÇÕES HIDROS SANITÁRIAS | M | 227,93 | 49,25 | 11.225,55 | 0,37 | 83,42
SEDUC 05.78 | Próprio | APLICAÇÃO MANUAL DE PINTURA COM TINTA LÁTEX PVA EM TETO, DUAS DEMÃOS. AF_06/2014 - (Ref. SINAPI 88486) | PINT - PINTURAS | m² | 857,62 | 13,02 | 11.166,21 | 0,36 | 83,79
SEDUC 03.44 | Próprio | FONECIMENTO E INSTALAÇÃO DE TELHA POLICARBONATO ALVEOLAR OU SIMILAR | COBE - COBERTURA | M² | 26,79 | 414,58 | 11.106,59 | 0,36 | 84,15
87509 | SINAPI | ALVENARIA DE VEDAÇÃO DE BLOCOS CERÂMICOS FURADOS NA HORIZONTAL DE 14X9X19CM (ESPESSURA 14CM, BLOCO DEITADO) DE PAREDES COM ÁREA LÍQUIDA MAIOR OU IGUAL A 6M² SEM VÃOS E ARGAMASSA DE ASSENTAMENTO COM PREPARO EM BETONEIRA. AF_06/2014 | PARE - PAREDES/PAINEIS | m² | 74,08 | 143,90 | 10.660,11 | 0,35 | 84,50
97583 | SINAPI | LUMINÁRIA TIPO CALHA, DE SOBREPOR, COM 1 LÂMPADA TUBULAR FLUORESCENTE DE 18 W, COM REATOR DE PARTIDA RÁPIDA - FORNECIMENTO E INSTALAÇÃO. AF_02/2020 | INEL - INSTALAÇÃO ELÉTRICA/ELETRIFICAÇÃO E ILUMINAÇÃO EXTERNA | UN | 153,0 | 68,88 | 10.538,64 | 0,34 | 84,84
SEDUC E 35 | Próprio | INSTALAÇÃO DE MEDIÇÃO COM PROTEÇÃO PARA TRANSFORMADOR DE 112,5 KVA. | INEL - INSTALAÇÃO ELÉTRICA/ELETRIFICAÇÃO E ILUMINAÇÃO EXTERNA | UN | 1,0 | 10.320,99 | 10.320,99 | 0,34 | 85,18
89048 | SINAPI | (COMPOSIÇÃO REPRESENTATIVA) DO SERVIÇO DE EMBOÇO/MASSA ÚNICA, TRAÇO 1:2:8, PREPARO MECÂNICO, COM BETONEIRA DE 400L, EM PAREDES DE AMBIENTES INTERNOS, COM EXECUÇÃO DE TALISCAS, PARA EDIFICAÇÃO HABITACIONAL MULTIFAMILIAR (PRÉDIO). AF_11/2014 | REVE - REVESTIMENTO E TRATAMENTO DE SUPERFÍCIES | m² | 261,93 | 36,71 | 9.615,45 | 0,31 | 85,49
91932 | SINAPI | CABO DE COBRE FLEXÍVEL ISOLADO, 10 MM², ANTI-CHAMA 450/750 V, PARA CIRCUITOS TERMINAIS - FORNECIMENTO E INSTALAÇÃO. AF_12/2015 | INEL - INSTALAÇÃO ELÉTRICA/ELETRIFICAÇÃO E ILUMINAÇÃO EXTERNA | M | 528,32 | 16,97 | 8.965,59 | 0,29 | 85,79
101161 | SINAPI | ALVENARIA DE VEDAÇÃO COM ELEMENTO VAZADO DE CONCRETO (COBOGÓ) DE 7X50X50CM E ARGAMASSA DE ASSENTAMENTO COM PREPARO EM BETONEIRA. AF_05/2020 | PARE - PAREDES/PAINEIS | m² | 49,83 | 175,78 | 8.759,11 | 0,29 | 86,07
SEDUC 05.50 | Próprio | LUMINARIA PERFIL DE EMBUTIR 2M SLIM FITA LED - LUM21 (Ref. SBC 060386) | 60 | UN | 53,0 | 160,99 | 8.532,47 | 0,28 | 86,35
99059 | SINAPI | LOCACAO CONVENCIONAL DE OBRA, UTILIZANDO GABARITO DE TÁBUAS CORRIDAS PONTALETADAS A CADA 2,00M - 2 UTILIZAÇÕES. AF_10/2018 | SERT - SERVIÇOS TÉCNICOS | M | 156,78 | 53,88 | 8.447,30 | 0,28 | 86,63
SEDUC 05.53 | Próprio | ARANDELA ALUMINIO PRETO LED 6W 2700K PLEINE LUNE (Ref. SBC (060495) | 60 | UN | 26,0 | 316,48 | 8.228,48 | 0,27 | 86,90
SEDUC 05.57 | Próprio | LUMINÁRIA DE SOBREPOR/EMBUTIR RETANGULAR EM PA(POLYAMIDE) COM REFLETOR EM PMMA OPTICO PARA 2 LED'S TUBULARES T5 DE 20W, TONALIDADE 5000K, COR BRANCA, GRAU DE PROTEÇÃO IP20 E 1 LED DRIVER - COMPLETA (Ref. SEINFRA C4802) | LUMINÁRIAS INTERNAS / EXTERNAS / ACESSÓRIOS | UN | 14,0 | 587,03 | 8.218,42 | 0,27 | 87,16
SEDUC 05.33 | Próprio | PISO CIMENTICIO RUSTICO BORDA RETA STATUS 32X32CM (Ref. SBC 170826) | 170 | m² | 224,67 | 36,45 | 8.189,22 | 0,27 | 87,43
SEDUC E 85.1 | Próprio | CUBÍCULO DE MEDIÇÃO E RECUO DE MURO | PARE - PAREDES/PAINEIS | UN | 1,0 | 8.126,09 | 8.126,09 | 0,27 | 87,70
SEDUC 05.54 | Próprio | Luminária tipo balizador para ambiente aberto, corpo em alumínio pintado, difusor em vidro plano fosco, ref. F-5023/M da Projeto ou similar (Ref. ORSE 9629) | 82 | un | 30,0 | 253,48 | 7.604,40 | 0,25 | 87,95
SEDUC 02.35 | Próprio | Caixa de inspeção 0,30 x 0,30 x 0,40m (Ref. ORSE 4429) | 289 | un | 52,0 | 145,97 | 7.590,44 | 0,25 | 88,19
97650 | SINAPI | REMOÇÃO DE TRAMA DE MADEIRA PARA COBERTURA, DE FORMA MANUAL, SEM REAPROVEITAMENTO. AF_12/2017 | SERP - SERVIÇOS PRELIMINARES | m² | 1.127,91 | 6,72 | 7.579,55 | 0,25 | 88,44
98084 | SINAPI | TANQUE SÉPTICO RETANGULAR, EM ALVENARIA COM BLOCOS DE CONCRETO, DIMENSÕES INTERNAS: 1,4 X 3,2 X 1,8 M, VOLUME ÚTIL: 6272 L (PARA 32 CONTRIBUINTES). AF_12/2020 | INHI - INSTALAÇÕES HIDROS SANITÁRIAS | UN | 1,0 | 7.503,84 | 7.503,84 | 0,25 | 88,69
87263 | SINAPI | REVESTIMENTO CERÂMICO PARA PISO COM PLACAS TIPO PORCELANATO DE DIMENSÕES 60X60 CM APLICADA EM AMBIENTES DE ÁREA MAIOR QUE 10 M². AF_06/2014 | PISO - PISOS | m² | 34,48 | 211,58 | 7.295,27 | 0,24 | 88,93
100434 | SINAPI | CALHA DE BEIRAL, SEMICIRCULAR DE PVC, DIAMETRO 125 MM, INCLUINDO CABECEIRAS, EMENDAS, BOCAIS, SUPORTES E VEDAÇÕES, EXCLUINDO CONDUTORES, INCLUSO TRANSPORTE VERTICAL. AF_07/2019 | COBE - COBERTURA | M | 88,09 | 80,23 | 7.067,46 | 0,23 | 89,16
96765 | SINAPI | ABRIGO PARA HIDRANTE, 90X60X17CM, COM REGISTRO GLOBO ANGULAR 45 GRAUS 2 1/2", ADAPTADOR STORZ 2 1/2", MANGUEIRA DE INCÊNDIO 20M, REDUÇÃO 2 1/2" X 1 1/2" E ESGUICHO EM LATÃO 1 1/2" - FORNECIMENTO E INSTALAÇÃO. AF_10/2020 | INES - INSTALAÇÕES ESPECIAIS | UN | 4,0 | 1.758,57 | 7.034,28 | 0,23 | 89,39
SEDUC 10.20 | Próprio | PORTÃO EM FERRO, EM GRADIL METÁLICO, PADRÃO BELGO OU EQUIVALENTE, DE CORRER (Ref. ORSE: 9072) | SEDI - SERVIÇOS DIVERSOS | M² | 7,2 | 919,49 | 6.620,32 | 0,22 | 89,60
SEDUC 8.03 | Próprio | REVESTIMENTO CERÂMICO P/ PISO COM PLACAS TIPO GRÊS PADRÃO POPULAR DE DIMENSÕES 40x40 CM APLICADA EM AMBIENTES DE ÁREA > 10 M². (Ref. 93389/87251) | SEDI - SERVIÇOS DIVERSOS | M² | 94,46 | 68,75 | 6.494,12 | 0,21 | 89,82
87879 | SINAPI | CHAPISCO APLICADO EM ALVENARIAS E ESTRUTURAS DE CONCRETO INTERNAS, COM COLHER DE PEDREIRO. ARGAMASSA TRAÇO 1:3 COM PREPARO EM BETONEIRA 400L. AF_06/2014 | REVE - REVESTIMENTO E TRATAMENTO DE SUPERFÍCIES | m² | 1.593,4 | 3,98 | 6.341,73 | 0,21 | 90,02
94965 | SINAPI | CONCRETO FCK = 25MPA, TRAÇO 1:2,3:2,7 (CIMENTO/ AREIA MÉDIA/ BRITA 1) - PREPARO MECÂNICO COM BETONEIRA 400 L. AF_07/2016 | FUES - FUNDAÇÕES E ESTRUTURAS | m³ | 12,01 | 525,06 | 6.305,97 | 0,21 | 90,23
96112 | SINAPI | FORRO EM MADEIRA PINUS, PARA AMBIENTES RESIDENCIAIS, INCLUSIVE ESTRUTURA DE FIXAÇÃO. AF_05/2017 | REVE - REVESTIMENTO E TRATAMENTO DE SUPERFÍCIES | m² | 45,93 | 136,29 | 6.259,79 | 0,20 | 90,43
100702 | SINAPI | PORTA DE CORRER DE ALUMÍNIO, COM DUAS FOLHAS PARA VIDRO, INCLUSO VIDRO LISO INCOLOR, FECHADURA E PUXADOR, SEM ALIZAR. AF_12/2019 | ESQV - ESQUADRIAS/FERRAGENS/VIDROS | m² | 12,36 | 500,02 | 6.180,24 | 0,20 | 90,64
89356 | SINAPI | TUBO, PVC, SOLDÁVEL, DN 25MM, INSTALADO EM RAMAL OU SUB-RAMAL DE ÁGUA - FORNECIMENTO E INSTALAÇÃO. AF_12/2014 | INHI - INSTALAÇÕES HIDROS SANITÁRIAS | M | 275,24 | 20,60 | 5.669,94 | 0,19 | 90,82
91939 | SINAPI | CAIXA RETANGULAR 4" X 2" ALTA (2,00 M DO PISO), PVC, INSTALADA EM PAREDE - FORNECIMENTO E INSTALAÇÃO. AF_12/2015 | INEL - INSTALAÇÃO ELÉTRICA/ELETRIFICAÇÃO E ILUMINAÇÃO EXTERNA | UN | 217,0 | 25,88 | 5.615,96 | 0,18 | 91,00
94227 | SINAPI | CALHA EM CHAPA DE AÇO GALVANIZADO NÚMERO 24, DESENVOLVIMENTO DE 33 CM, INCLUSO TRANSPORTE VERTICAL. AF_07/2019 | COBE - COBERTURA | M | 69,84 | 75,93 | 5.302,95 | 0,17 | 91,18
89714 | SINAPI | TUBO PVC, SERIE NORMAL, ESGOTO PREDIAL, DN 100 MM, FORNECIDO E INSTALADO EM RAMAL DE DESCARGA OU RAMAL DE ESGOTO SANITÁRIO. AF_12/2014 | INHI - INSTALAÇÕES HIDROS SANITÁRIAS | M | 91,67 | 56,34 | 5.164,68 | 0,17 | 91,35
100868 | SINAPI | BARRA DE APOIO RETA, EM ACO INOX POLIDO, COMPRIMENTO 80 CM, FIXADA NA PAREDE - FORNECIMENTO E INSTALAÇÃO. AF_01/2020 | INHI - INSTALAÇÕES HIDROS SANITÁRIAS | UN | 16,0 | 315,63 | 5.050,08 | 0,17 | 91,51
SEDUC 01.38 | Próprio | REVESTIMENTO CERÂMICO PARA PAREDES INTERNAS COM PLACAS TIPO ESMALTADA EXTRA DE DIMENSÕES 10X10 CM COR BRANCA APLICADAS EM AMBIENTES DE ÁREA MAIOR QUE 5 M² A MEIA ALTURA DAS PAREDES. AF_06/2014 (Ref. SINAPI 87267) | REVE - REVESTIMENTO E TRATAMENTO DE SUPERFÍCIES | m² | 57,17 | 87,69 | 5.013,23 | 0,16 | 91,68
SEDUC 19.01 | Próprio | BANCADA DE GRANITO CINZA, E = 2 CM (Ref. SEINFRA C4068) | SEDI - SERVIÇOS DIVERSOS | M² | 7,19 | 686,43 | 4.935,43 | 0,16 | 91,84
91934 | SINAPI | CABO DE COBRE FLEXÍVEL ISOLADO, 16 MM², ANTI-CHAMA 450/750 V, PARA CIRCUITOS TERMINAIS - FORNECIMENTO E INSTALAÇÃO. AF_12/2015 | INEL - INSTALAÇÃO ELÉTRICA/ELETRIFICAÇÃO E ILUMINAÇÃO EXTERNA | M | 189,95 | 25,98 | 4.934,90 | 0,16 | 92,00
SEDUC 01.22 | Próprio | Remoção de pintura látex (raspagem e/ou lixamento e/ou escovação) (Ref.ORSE 7725) | 45 | m² | 667,25 | 7,38 | 4.924,30 | 0,16 | 92,16
SEDUC 05.58 | Próprio | PENDENTE EM ALUMÍNIO ANODIZADO BRANCO COMPRIMENTO DE 1,0 M 25,2 W 4000 K (Ref. SEINFRA C4805) | LUMINÁRIAS INTERNAS / EXTERNAS / ACESSÓRIOS | UN | 8,0 | 605,16 | 4.841,28 | 0,16 | 92,32
96547 | SINAPI | ARMAÇÃO DE BLOCO, VIGA BALDRAME OU SAPATA UTILIZANDO AÇO CA-50 DE 12,5 MM - MONTAGEM. AF_06/2017 | FUES - FUNDAÇÕES E ESTRUTURAS | KG | 303,0 | 15,94 | 4.829,82 | 0,16 | 92,48
SEDUC 01.33 | Próprio | CONJUNTO DE MASTRO P/ TRÊS BANDEIRAS E PEDESTAL (Ref. SEINFRA C0864) | URBANIZAÇÃO | UN | 1,0 | 4.714,50 | 4.714,50 | 0,15 | 92,63
SEDUC E 78.1 | Próprio | SOLICITAÇÃO DE EVT JUNTO A EQUATORIAL | ASTU - ASSENTAMENTO DE TUBOS E PECAS | UN | 1,0 | 4.679,32 | 4.679,32 | 0,15 | 92,78
99855 | SINAPI | CORRIMÃO SIMPLES, DIÂMETRO EXTERNO = 1 1/2", EM AÇO GALVANIZADO. AF_04/2019_P | ESQV - ESQUADRIAS/FERRAGENS/VIDROS | M | 33,2 | 137,82 | 4.575,62 | 0,15 | 92,93
SEDUC E 19 | Próprio | MONTAGEM ELETROMECÂNICA DE ESTRUTURA DE AT T/ CE3-TC 13,8KV S/ TRAFO. | INEL - INSTALAÇÃO ELÉTRICA/ELETRIFICAÇÃO E ILUMINAÇÃO EXTERNA | UN | 1,0 | 4.562,23 | 4.562,23 | 0,15 | 93,08
93204 | SINAPI | CINTA DE AMARRAÇÃO DE ALVENARIA MOLDADA IN LOCO EM CONCRETO. AF_03/2016 | FUES - FUNDAÇÕES E ESTRUTURAS | M | 69,98 | 64,79 | 4.534,00 | 0,15 | 93,23
SEDUC 05.41 | Próprio | LUMINARIA DE EMBUTIR PLAFON 18W LED BRANCO FRIO 22,5x22,5 (Ref. SBC 060121) | 60 | UN | 53,0 | 82,48 | 4.371,44 | 0,14 | 93,37
SEDUC 05.44 | Próprio | Luminária tipo spot de Sobrepor SR08-S da Abalux ou similar para lâmpada PAR 20 (Ref. Orse 12092) | 82 | un | 25,0 | 172,02 | 4.300,50 | 0,14 | 93,51
92004 | SINAPI | TOMADA MÉDIA DE EMBUTIR (2 MÓDULOS), 2P+T 10 A, INCLUINDO SUPORTE E PLACA - FORNECIMENTO E INSTALAÇÃO. AF_12/2015 | INEL - INSTALAÇÃO ELÉTRICA/ELETRIFICAÇÃO E ILUMINAÇÃO EXTERNA | UN | 83,0 | 51,28 | 4.256,24 | 0,14 | 93,65
91924 | SINAPI | CABO DE COBRE FLEXÍVEL ISOLADO, 1,5 MM², ANTI-CHAMA 450/750 V, PARA CIRCUITOS TERMINAIS - FORNECIMENTO E INSTALAÇÃO. AF_12/2015 | INEL - INSTALAÇÃO ELÉTRICA/ELETRIFICAÇÃO E ILUMINAÇÃO EXTERNA | M | 1.383,52 | 3,05 | 4.219,73 | 0,14 | 93,79
91341 | SINAPI | PORTA EM ALUMÍNIO DE ABRIR TIPO VENEZIANA COM GUARNIÇÃO, FIXAÇÃO COM PARAFUSOS - FORNECIMENTO E INSTALAÇÃO. AF_12/2019 | ESQV - ESQUADRIAS/FERRAGENS/VIDROS | m² | 6,26 | 646,00 | 4.043,96 | 0,13 | 93,92
94269 | SINAPI | GUIA (MEIO-FIO) E SARJETA CONJUGADOS DE CONCRETO, MOLDADA IN LOCO EM TRECHO RETO COM EXTRUSORA, 60 CM BASE (15 CM BASE DA GUIA + 45 CM BASE DA SARJETA) X 26 CM ALTURA. AF_06/2016 | DROP - DRENAGEM/OBRAS DE CONTENÇÃO / POÇOS DE VISITA E CAIXAS | M | 50,92 | 73,91 | 3.763,49 | 0,12 | 94,05
97622 | SINAPI | DEMOLIÇÃO DE ALVENARIA DE BLOCO FURADO, DE FORMA MANUAL, SEM REAPROVEITAMENTO. AF_12/2017 | SERP - SERVIÇOS PRELIMINARES | m³ | 77,21 | 48,30 | 3.729,24 | 0,12 | 94,17
86943 | SINAPI | LAVATÓRIO LOUÇA BRANCA SUSPENSO, 29,5 X 39CM OU EQUIVALENTE, PADRÃO POPULAR, INCLUSO SIFÃO FLEXÍVEL EM PVC, VÁLVULA E ENGATE FLEXÍVEL 30CM EM PLÁSTICO E TORNEIRA CROMADA DE MESA, PADRÃO POPULAR - FORNECIMENTO E INSTALAÇÃO. AF_01/2020 | INHI - INSTALAÇÕES HIDROS SANITÁRIAS | UN | 16,0 | 226,84 | 3.629,44 | 0,12 | 94,29
89712 | SINAPI | TUBO PVC, SERIE NORMAL, ESGOTO PREDIAL, DN 50 MM, FORNECIDO E INSTALADO EM RAMAL DE DESCARGA OU RAMAL DE ESGOTO SANITÁRIO. AF_12/2014 | INHI - INSTALAÇÕES HIDROS SANITÁRIAS | M | 123,04 | 29,02 | 3.570,62 | 0,12 | 94,40
SEDUC 05.43 | Próprio | LUMINARIA PRISMATICA 12"" PENDENTE ALUMINIO RJ-LP012+LAMPADA (Ref. SBC 060036) | 60 | UN | 24,0 | 147,42 | 3.538,08 | 0,12 | 94,52
SEDUC 01.56 | Próprio | BANCO JARDIM CONCRETO PREMOLDADO 1,60x0,70m (Ref. SBC 200018) | 200 | UN | 6,0 | 588,31 | 3.529,86 | 0,12 | 94,63
97647 | SINAPI | REMOÇÃO DE TELHAS, DE FIBROCIMENTO, METÁLICA E CERÂMICA, DE FORMA MANUAL, SEM REAPROVEITAMENTO. AF_12/2017 | SERP - SERVIÇOS PRELIMINARES | m² | 1.127,91 | 3,12 | 3.519,07 | 0,12 | 94,75
SEDUC 05.34 | Próprio | REVESTIMENTO CERÂMICO PARA PAREDES INTERNAS COM PLACAS TIPO ESMALTADA EXTRA DE DIMENSÕES 10X10 CM COR LARANJA APLICADAS EM AMBIENTES DE ÁREA MAIOR QUE 5 M² A MEIA ALTURA DAS PAREDES. AF_06/2014 (Ref. SINAPI 87267) | REVE - REVESTIMENTO E TRATAMENTO DE SUPERFÍCIES | m² | 38,17 | 87,69 | 3.347,12 | 0,11 | 94,86
86931 | SINAPI | VASO SANITÁRIO SIFONADO COM CAIXA ACOPLADA LOUÇA BRANCA, INCLUSO ENGATE FLEXÍVEL EM PLÁSTICO BRANCO, 1/2 X 40CM - FORNECIMENTO E INSTALAÇÃO. AF_01/2020 | INHI - INSTALAÇÕES HIDROS SANITÁRIAS | UN | 8,0 | 417,71 | 3.341,68 | 0,11 | 94,97
89449 | SINAPI | TUBO, PVC, SOLDÁVEL, DN 50MM, INSTALADO EM PRUMADA DE ÁGUA - FORNECIMENTO E INSTALAÇÃO. AF_12/2014 | INHI - INSTALAÇÕES HIDROS SANITÁRIAS | M | 158,92 | 20,19 | 3.208,59 | 0,10 | 95,07
SEDUC 05.60 | Próprio | Refletor TR Led, corpo em aluminio, vidro temperado, potencia 20W, bivolt, temp.cor 3000K, IP-65, da Taschibra ou similar (Ref. ORSE 11153) | 83 | un | 22,0 | 140,31 | 3.086,82 | 0,10 | 95,17
SEDUC 05.59 | Próprio | LUMINÁRIA DE LED POSTE/BOLARD ¦ 18W 4000K - FORNECIMENTO E INSTALAÇÃO. AF_11/2019 (Ref. SINAPI 100619) | INEL - INSTALAÇÃO ELÉTRICA/ELETRIFICAÇÃO E ILUMINAÇÃO EXTERNA | UN | 4,0 | 770,82 | 3.083,28 | 0,10 | 95,27
98053 | SINAPI | TANQUE SÉPTICO CIRCULAR, EM CONCRETO PRÉ-MOLDADO, DIÂMETRO INTERNO = 1,40 M, ALTURA INTERNA = 2,50 M, VOLUME ÚTIL: 3463,6 L (PARA 13 CONTRIBUINTES). AF_12/2020 | INHI - INSTALAÇÕES HIDROS SANITÁRIAS | UN | 1,0 | 2.838,77 | 2.838,77 | 0,09 | 95,37
SEDUC 20.15 | Próprio | VASO SANITÁRIO COM CAIXA ACOPLADA PARA DEFICIENTE (Ref. SINAPI 86888) | SEDI - SERVIÇOS DIVERSOS | UN | 4,0 | 706,14 | 2.824,56 | 0,09 | 95,46
100858 | SINAPI | MICTÓRIO SIFONADO LOUÇA BRANCA  PADRÃO MÉDIO  FORNECIMENTO E INSTALAÇÃO. AF_01/2020 | INHI - INSTALAÇÕES HIDROS SANITÁRIAS | UN | 4,0 | 696,05 | 2.784,20 | 0,09 | 95,55
95956 | SINAPI | (COMPOSIÇÃO REPRESENTATIVA) EXECUÇÃO DE ESTRUTURAS DE CONCRETO ARMADO, PARA EDIFICAÇÃO HABITACIONAL UNIFAMILIAR TÉRREA (CASA EM EMPREENDIMENTOS), FCK = 25 MPA. AF_01/2017 | FUES - FUNDAÇÕES E ESTRUTURAS | m³ | 0,98 | 2.834,33 | 2.777,64 | 0,09 | 95,64
SEDUC E 11 | Próprio | LANÇAMENTO E NIVELAMENTO DE CONDUTOR CABO PROTEGIDO 15KV XLPE AL 35mm², INCLUINDO MENSSAGEIRO E ESPAÇADOR LOSANGULAR. | SEOP - SERVIÇOS OPERACIONAIS | M | 33,0 | 83,02 | 2.739,66 | 0,09 | 95,73
SEDUC 03.32 | Próprio | Prateleira em concreto armado largura = 60cm, esp= 5cm (Ref. ORSE 9745) | 61 | m | 11,14 | 243,52 | 2.712,81 | 0,09 | 95,82
97645 | SINAPI | REMOÇÃO DE JANELAS, DE FORMA MANUAL, SEM REAPROVEITAMENTO. AF_12/2017 | SERP - SERVIÇOS PRELIMINARES | m² | 86,59 | 31,08 | 2.691,21 | 0,09 | 95,91
91927 | SINAPI | CABO DE COBRE FLEXÍVEL ISOLADO, 2,5 MM², ANTI-CHAMA 0,6/1,0 KV, PARA CIRCUITOS TERMINAIS - FORNECIMENTO E INSTALAÇÃO. AF_12/2015 | INEL - INSTALAÇÃO ELÉTRICA/ELETRIFICAÇÃO E ILUMINAÇÃO EXTERNA | M | 443,66 | 6,04 | 2.679,70 | 0,09 | 95,99
97891 | SINAPI | CAIXA ENTERRADA ELÉTRICA RETANGULAR, EM ALVENARIA COM BLOCOS DE CONCRETO, FUNDO COM BRITA, DIMENSÕES INTERNAS: 0,4X0,4X0,4 M. AF_12/2020 | INEL - INSTALAÇÃO ELÉTRICA/ELETRIFICAÇÃO E ILUMINAÇÃO EXTERNA | UN | 13,0 | 197,93 | 2.573,09 | 0,08 | 96,08
91937 | SINAPI | CAIXA OCTOGONAL 3" X 3", PVC, INSTALADA EM LAJE - FORNECIMENTO E INSTALAÇÃO. AF_12/2015 | INEL - INSTALAÇÃO ELÉTRICA/ELETRIFICAÇÃO E ILUMINAÇÃO EXTERNA | UN | 219,0 | 11,74 | 2.571,06 | 0,08 | 96,16
SEDUC 05.55 | Próprio | LAMPADA LED T30 FILAMENTO VINTAGE 2400K QUENTE 2W (Ref. SBC 060331) | 60 | UN | 26,0 | 95,47 | 2.482,22 | 0,08 | 96,24
SEDUC 02.01 | Próprio | Extintor de pó químico ABC, capacidade 6 kg, alcance médio do jato 5m , tempo de descarga 12s, NBR9443, 9444, 10721 (Ref. ORSE 1511) | 106 | un | 9,0 | 266,58 | 2.399,22 | 0,08 | 96,32
98509 | SINAPI | PLANTIO DE ARBUSTO OU CERCA VIVA. AF_05/2018 | URBA - URBANIZAÇÃO | UN | 27,0 | 88,20 | 2.381,40 | 0,08 | 96,40
92873 | SINAPI | LANÇAMENTO COM USO DE BALDES, ADENSAMENTO E ACABAMENTO DE CONCRETO EM ESTRUTURAS. AF_12/2015 | FUES - FUNDAÇÕES E ESTRUTURAS | m³ | 12,01 | 191,80 | 2.303,51 | 0,08 | 96,48
97631 | SINAPI | DEMOLIÇÃO DE ARGAMASSAS, DE FORMA MANUAL, SEM REAPROVEITAMENTO. AF_12/2017 | SERP - SERVIÇOS PRELIMINARES | m² | 783,17 | 2,82 | 2.208,53 | 0,07 | 96,55
100758 | SINAPI | PINTURA COM TINTA ALQUÍDICA DE ACABAMENTO (ESMALTE SINTÉTICO ACETINADO) APLICADA A ROLO OU PINCEL SOBRE SUPERFÍCIES METÁLICAS (EXCETO PERFIL) EXECUTADO EM OBRA (02 DEMÃOS). AF_01/2020 | PINT - PINTURAS | m² | 50,77 | 42,98 | 2.182,09 | 0,07 | 96,62
99635 | SINAPI | VÁLVULA DE DESCARGA METÁLICA, BASE 1 1/2 ", ACABAMENTO METALICO CROMADO - FORNECIMENTO E INSTALAÇÃO. AF_01/2019 | INHI - INSTALAÇÕES HIDROS SANITÁRIAS | UN | 5,0 | 419,43 | 2.097,15 | 0,07 | 96,69
94473 | SINAPI | COTOVELO 90 GRAUS, EM FERRO GALVANIZADO, CONEXÃO ROSQUEADA, DN 65 (2 1/2), INSTALADO EM RESERVAÇÃO DE ÁGUA DE EDIFICAÇÃO QUE POSSUA RESERVATÓRIO DE FIBRA/FIBROCIMENTO  FORNECIMENTO E INSTALAÇÃO. AF_06/2016 | INHI - INSTALAÇÕES HIDROS SANITÁRIAS | UN | 18,0 | 112,16 | 2.018,88 | 0,07 | 96,75
93358 | SINAPI | ESCAVAÇÃO MANUAL DE VALA COM PROFUNDIDADE MENOR OU IGUAL A 1,30 M. AF_03/2016 | MOVT - MOVIMENTO DE TERRA | m³ | 27,42 | 73,07 | 2.003,57 | 0,07 | 96,82
91836 | SINAPI | ELETRODUTO FLEXÍVEL CORRUGADO, PVC, DN 32 MM (1"), PARA CIRCUITOS TERMINAIS, INSTALADO EM FORRO - FORNECIMENTO E INSTALAÇÃO. AF_12/2015 | INEL - INSTALAÇÃO ELÉTRICA/ELETRIFICAÇÃO E ILUMINAÇÃO EXTERNA | M | 182,54 | 10,96 | 2.000,63 | 0,07 | 96,88
SEDUC 04.04 | Próprio | ESPELHO CRISTAL, ESPESSURA 4MM, COM PARAFUSOS DE FIXAÇÃO, SEM MOLDURA (Ref. SEINFRA C4835) | LOUÇAS, METAIS E ACESSÓRIOS | m² | 3,53 | 539,80 | 1.905,49 | 0,06 | 96,95
SEDUC 05.61 | Próprio | PORCELANATO NATURAL 60X60 CERBRAS WHITE MATTE OU SIMILAR (Ref. SBC 170211) | 170 | m² | 8,32 | 225,57 | 1.876,74 | 0,06 | 97,01
93009 | SINAPI | ELETRODUTO RÍGIDO ROSCÁVEL, PVC, DN 60 MM (2") - FORNECIMENTO E INSTALAÇÃO. AF_12/2015 | INEL - INSTALAÇÃO ELÉTRICA/ELETRIFICAÇÃO E ILUMINAÇÃO EXTERNA | M | 76,0 | 24,09 | 1.830,84 | 0,06 | 97,07
97627 | SINAPI | DEMOLIÇÃO DE PILARES E VIGAS EM CONCRETO ARMADO, DE FORMA MECANIZADA COM MARTELETE, SEM REAPROVEITAMENTO. AF_12/2017 | SERP - SERVIÇOS PRELIMINARES | m³ | 6,37 | 287,04 | 1.828,44 | 0,06 | 97,13
SEDUC E 2 | Próprio | POSTE DE CONCRETO DUPLO T H=11M E CARGA NOMINAL 600KG INCLUSIVE E ESCAVACAO, EXCLUSIVE TRANSPORTE - FORNECIMENTO E INSTALACAO. | ASTU - ASSENTAMENTO DE TUBOS E PECAS | UN | 1,0 | 1.779,58 | 1.779,58 | 0,06 | 97,19
98504 | SINAPI | PLANTIO DE GRAMA EM PLACAS. AF_05/2018 | URBA - URBANIZAÇÃO | m² | 118,35 | 14,95 | 1.769,33 | 0,06 | 97,24
SEDUC 1.05 | Próprio | PLACA DE OBRA EM CHAPA DE ACO GALVANIZADO (Ref. SINAPI 01/2020: 74209/1) | SEDI - SERVIÇOS DIVERSOS | M² | 4,5 | 387,86 | 1.745,37 | 0,06 | 97,30
102151 | SINAPI | INSTALAÇÃO DE VIDRO LISO INCOLOR, E = 3 MM, EM ESQUADRIA DE MADEIRA, FIXADO COM BAGUETE. AF_01/2021 | ESQV - ESQUADRIAS/FERRAGENS/VIDROS | m² | 8,58 | 202,26 | 1.735,39 | 0,06 | 97,36
88415 | SINAPI | APLICAÇÃO MANUAL DE FUNDO SELADOR ACRÍLICO EM PAREDES EXTERNAS DE CASAS. AF_06/2014 | PINT - PINTURAS | m² | 615,3 | 2,76 | 1.698,22 | 0,06 | 97,41
87894 | SINAPI | CHAPISCO APLICADO EM ALVENARIA (SEM PRESENÇA DE VÃOS) E ESTRUTURAS DE CONCRETO DE FACHADA, COM COLHER DE PEDREIRO. ARGAMASSA TRAÇO 1:3 COM PREPARO EM BETONEIRA 400L. AF_06/2014 | REVE - REVESTIMENTO E TRATAMENTO DE SUPERFÍCIES | m² | 261,93 | 6,30 | 1.650,15 | 0,05 | 97,47
96986 | SINAPI | HASTE DE ATERRAMENTO 3/4 PARA SPDA - FORNECIMENTO E INSTALAÇÃO. AF_12/2017 | INEL - INSTALAÇÃO ELÉTRICA/ELETRIFICAÇÃO E ILUMINAÇÃO EXTERNA | UN | 12,0 | 137,19 | 1.646,28 | 0,05 | 97,52
SEDUC 07.02 | Próprio | MOTOBOMBA 2,0 CV MONOF.""MODELO STANDARD""ECS-200M ELETROPLAS - (Ref. SBC 077602) | 77 | UN | 1,0 | 1.614,64 | 1.614,64 | 0,05 | 97,57
91865 | SINAPI | ELETRODUTO RÍGIDO ROSCÁVEL, PVC, DN 40 MM (1 1/4"), PARA CIRCUITOS TERMINAIS, INSTALADO EM FORRO - FORNECIMENTO E INSTALAÇÃO. AF_12/2015 | INEL - INSTALAÇÃO ELÉTRICA/ELETRIFICAÇÃO E ILUMINAÇÃO EXTERNA | M | 87,4 | 17,94 | 1.567,95 | 0,05 | 97,62
89713 | SINAPI | TUBO PVC, SERIE NORMAL, ESGOTO PREDIAL, DN 75 MM, FORNECIDO E INSTALADO EM RAMAL DE DESCARGA OU RAMAL DE ESGOTO SANITÁRIO. AF_12/2014 | INHI - INSTALAÇÕES HIDROS SANITÁRIAS | M | 35,21 | 44,22 | 1.556,98 | 0,05 | 97,68
89580 | SINAPI | TUBO PVC, SÉRIE R, ÁGUA PLUVIAL, DN 150 MM, FORNECIDO E INSTALADO EM CONDUTORES VERTICAIS DE ÁGUAS PLUVIAIS. AF_12/2014 | INHI - INSTALAÇÕES HIDROS SANITÁRIAS | M | 15,55 | 97,51 | 1.516,28 | 0,05 | 97,72
86935 | SINAPI | CUBA DE EMBUTIR DE AÇO INOXIDÁVEL MÉDIA, INCLUSO VÁLVULA TIPO AMERICANA EM METAL CROMADO E SIFÃO FLEXÍVEL EM PVC - FORNECIMENTO E INSTALAÇÃO. AF_01/2020 | INHI - INSTALAÇÕES HIDROS SANITÁRIAS | UN | 6,0 | 236,08 | 1.416,48 | 0,05 | 97,77
97667 | SINAPI | ELETRODUTO FLEXÍVEL CORRUGADO, PEAD, DN 50 (1 ½) - FORNECIMENTO E INSTALAÇÃO. AF_04/2016 | INEL - INSTALAÇÃO ELÉTRICA/ELETRIFICAÇÃO E ILUMINAÇÃO EXTERNA | M | 131,5 | 10,65 | 1.400,47 | 0,05 | 97,82
SEDUC 05.89 | Próprio | CENTRAL DE ALARME DE INCENDIO INTELBRAS CIE 1125 ENDERECAVEL - (REF. SBC 058110) | 58 | UN | 1,0 | 1.372,57 | 1.372,57 | 0,04 | 97,86
SEDUC 05.52 | Próprio | Luminária tipo spot de piso com lâmpada led 15w (Ref. ORSE 10352) | 82 | un | 11,0 | 122,92 | 1.352,12 | 0,04 | 97,91
SEDUC 03.82 | Próprio | RELATÓRIO FINAL DE SONDAGEM (Ref. SEINFRA C2937) | SONDAGENS | UN | 1,0 | 1.348,62 | 1.348,62 | 0,04 | 97,95
94495 | SINAPI | REGISTRO DE GAVETA BRUTO, LATÃO, ROSCÁVEL, 3/4”, COM ACABAMENTO E CANOPLA CROMADOS. FORNECIDO E INSTALADO EM RAMAL DE ÁGUA. AF_12/2014 | INHI - INSTALAÇÕES HIDROS SANITÁRIAS | UN | 19,0 | 70,37 | 1.337,03 | 0,04 | 97,99
SEDUC 03.86 | Próprio | Hidrante de recalque incluindo caixa em alvenaria de tijolos maciços esp. = 0,12m, dim. int. = 0.40 x 0.60 x 0.35m, com tampa em ferro fundido 0,40 x 0,60 e fundo com brita (Ref. ORSE 11894) | 331 | un | 1,0 | 1.237,31 | 1.237,31 | 0,04 | 98,03
101881 | SINAPI | QUADRO DE DISTRIBUIÇÃO DE ENERGIA EM CHAPA DE AÇO GALVANIZADO, DE EMBUTIR, COM BARRAMENTO TRIFÁSICO, PARA 40 DISJUNTORES DIN 100A - FORNECIMENTO E INSTALAÇÃO. AF_10/2020 | INEL - INSTALAÇÃO ELÉTRICA/ELETRIFICAÇÃO E ILUMINAÇÃO EXTERNA | UN | 1,0 | 1.211,18 | 1.211,18 | 0,04 | 98,07
96989 | SINAPI | CAPTOR TIPO FRANKLIN PARA SPDA - FORNECIMENTO E INSTALAÇÃO. AF_12/2017 | INEL - INSTALAÇÃO ELÉTRICA/ELETRIFICAÇÃO E ILUMINAÇÃO EXTERNA | UN | 8,0 | 148,31 | 1.186,48 | 0,04 | 98,11
SEDUC 03.78 | Próprio | REVISÃO DE PROJETO ARQUITETÔNICO (INSERIR LEVANTAMENTO PLANIALTIMÉTRICO EM BIM) | SERP - SERVIÇOS PRELIMINARES | M² | 659,51 | 1,76 | 1.160,73 | 0,04 | 98,15
100874 | SINAPI | PUXADOR PARA PCD, FIXADO NA PORTA - FORNECIMENTO E INSTALAÇÃO. AF_01/2020 | INHI - INSTALAÇÕES HIDROS SANITÁRIAS | UN | 4,0 | 284,25 | 1.137,00 | 0,04 | 98,19
86938 | SINAPI | CUBA DE EMBUTIR OVAL EM LOUÇA BRANCA, 35 X 50CM OU EQUIVALENTE, INCLUSO VÁLVULA E SIFÃO TIPO GARRAFA EM METAL CROMADO - FORNECIMENTO E INSTALAÇÃO. AF_01/2020 | INHI - INSTALAÇÕES HIDROS SANITÁRIAS | UN | 3,0 | 369,25 | 1.107,75 | 0,04 | 98,22
SEDUC 03.77 | Próprio | REVISÃO DE PROJETO ESTRUTURAL (FUNDAÇÕES) | SERP - SERVIÇOS PRELIMINARES | M² | 659,51 | 1,66 | 1.094,78 | 0,04 | 98,26
92687 | SINAPI | TUBO DE AÇO GALVANIZADO COM COSTURA, CLASSE MÉDIA, CONEXÃO ROSQUEADA, DN 15 (1/2"), INSTALADO EM RAMAIS E SUB-RAMAIS DE GÁS - FORNECIMENTO E INSTALAÇÃO. AF_10/2020 | INHI - INSTALAÇÕES HIDROS SANITÁRIAS | M | 27,74 | 39,26 | 1.089,07 | 0,04 | 98,30
SEDUC 03.79 | Próprio | REVISÃO DE PROJETO EXECUTIVO DE SPDA | SERP - SERVIÇOS PRELIMINARES | M² | 659,51 | 1,62 | 1.068,40 | 0,03 | 98,33
SEDUC 04.14 | Próprio | CAIXA DE PASSAGEM N 8, DE EMBUTIR,PADRAO TELEBRAS 200x200x20cm (REF. SBC 067072) | 67 | UN | 4,0 | 256,96 | 1.027,84 | 0,03 | 98,36
SEDUC 01.30 | Próprio | Caixa de equipotencialização 40x40x15, com barramento para neutro (Ref. ORSE 10423) | 86 | un | 2,0 | 512,64 | 1.025,28 | 0,03 | 98,40
100705 | SINAPI | TARJETA TIPO LIVRE/OCUPADO PARA PORTA DE BANHEIRO. AF_12/2019 | ESQV - ESQUADRIAS/FERRAGENS/VIDROS | UN | 12,0 | 82,32 | 987,84 | 0,03 | 98,43
102213 | SINAPI | PINTURA VERNIZ (INCOLOR) ALQUÍDICO EM MADEIRA, USO INTERNO E EXTERNO, 2 DEMÃOS. AF_01/2021 | PINT - PINTURAS | m² | 50,99 | 19,27 | 982,57 | 0,03 | 98,46
96619 | SINAPI | LASTRO DE CONCRETO MAGRO, APLICADO EM BLOCOS DE COROAMENTO OU SAPATAS, ESPESSURA DE 5 CM. AF_08/2017 | FUES - FUNDAÇÕES E ESTRUTURAS | m² | 29,4 | 31,74 | 933,15 | 0,03 | 98,49
89711 | SINAPI | TUBO PVC, SERIE NORMAL, ESGOTO PREDIAL, DN 40 MM, FORNECIDO E INSTALADO EM RAMAL DE DESCARGA OU RAMAL DE ESGOTO SANITÁRIO. AF_12/2014 | INHI - INSTALAÇÕES HIDROS SANITÁRIAS | M | 47,6 | 19,06 | 907,25 | 0,03 | 98,52
SEDUC 05.56 | Próprio | SPOT ARTICULADO PRATA - 1L GU 10 MAX.50W - 127V/220V (Ref. SBC 060111) | 60 | UN | 3,0 | 295,42 | 886,26 | 0,03 | 98,55
95544 | SINAPI | PAPELEIRA DE PAREDE EM METAL CROMADO SEM TAMPA, INCLUSO FIXAÇÃO. AF_01/2020 | INHI - INSTALAÇÕES HIDROS SANITÁRIAS | UN | 12,0 | 73,26 | 879,12 | 0,03 | 98,58
SEDUC 03.83 | Próprio | REVISÃO DE PROJETO EXECUTIVO DE INCÊNDIO E APROVAÇÃO JUNTO AO CORPO DE BOMBEIROS | SERP - SERVIÇOS PRELIMINARES | M² | 659,51 | 1,33 | 877,14 | 0,03 | 98,61
SEDUC 05.63 | Próprio | Cuba de semi-encaixe, dim. 49 x 40cm, INCEPA, linha ocean pacific, ref. 63027 ou siimilar, exclusive sifão, engate, válvula e torneira (Ref. ORSE 7712) | 135 | un | 1,0 | 867,51 | 867,51 | 0,03 | 98,64
94497 | SINAPI | REGISTRO DE GAVETA BRUTO, LATÃO, ROSCÁVEL, 1 1/2, INSTALADO EM RESERVAÇÃO DE ÁGUA DE EDIFICAÇÃO QUE POSSUA RESERVATÓRIO DE FIBRA/FIBROCIMENTO  FORNECIMENTO E INSTALAÇÃO. AF_06/2016 | INHI - INSTALAÇÕES HIDROS SANITÁRIAS | UN | 7,0 | 121,35 | 849,45 | 0,03 | 98,66
100700 | SINAPI | PORTA DE MADEIRA COMPENSADA LISA PARA PINTURA, 120X210X3,5CM, 2 FOLHAS, INCLUSO ADUELA 2A, ALIZAR 2A E DOBRADIÇAS. AF_12/2019 | ESQV - ESQUADRIAS/FERRAGENS/VIDROS | UN | 1,0 | 848,62 | 848,62 | 0,03 | 98,69
94231 | SINAPI | RUFO EM CHAPA DE AÇO GALVANIZADO NÚMERO 24, CORTE DE 25 CM, INCLUSO TRANSPORTE VERTICAL. AF_07/2019 | COBE - COBERTURA | M | 13,29 | 62,66 | 832,75 | 0,03 | 98,72
SEDUC 01.19 | Próprio | DEMOLIÇÃO DE PISO CERÂMICO, DE FORMA MANUAL, SEM REAPROVEITAMENTO. AF_12/2017 (Ref. SINAPI 97632) | SERP - SERVIÇOS PRELIMINARES | M² | 71,29 | 11,61 | 827,67 | 0,03 | 98,75
SEDUC 05.94 | Próprio | PISO EM LADRILHO HIDRÁULICO APLICADO EM AMBIENTES INTERNOS, INCLUSO APLICAÇÃO DE RESINA. AF_06/2018 (SINAPI 98670) | PISO - PISOS | m² | 4,51 | 181,29 | 817,61 | 0,03 | 98,77
SEDUC 14.21 | Próprio | CAIXA SIFONADA, PVC, DN 150 X 150 X 50 MM, JUNTA ELÁSTICA, FORNECIDA E INSTALADA EM RAMAL DE DESCARGA OU EM RAMAL DE ESGOTO SANITÁRIO (Ref. SINAPI 89707) | INHI - INSTALAÇÕES HIDROS SANITÁRIAS | UN | 16,0 | 50,71 | 811,36 | 0,03 | 98,80
89364 | SINAPI | CURVA 90 GRAUS, PVC, SOLDÁVEL, DN 25MM, INSTALADO EM RAMAL OU SUB-RAMAL DE ÁGUA - FORNECIMENTO E INSTALAÇÃO. AF_12/2014 | INHI - INSTALAÇÕES HIDROS SANITÁRIAS | UN | 69,0 | 11,38 | 785,22 | 0,03 | 98,83
92023 | SINAPI | INTERRUPTOR SIMPLES (1 MÓDULO) COM 1 TOMADA DE EMBUTIR 2P+T 10 A, INCLUINDO SUPORTE E PLACA - FORNECIMENTO E INSTALAÇÃO. AF_12/2015 | INEL - INSTALAÇÃO ELÉTRICA/ELETRIFICAÇÃO E ILUMINAÇÃO EXTERNA | UN | 16,0 | 46,57 | 745,12 | 0,02 | 98,85
98307 | SINAPI | TOMADA DE REDE RJ45 - FORNECIMENTO E INSTALAÇÃO. AF_11/2019 | INES - INSTALAÇÕES ESPECIAIS | UN | 14,0 | 52,64 | 736,96 | 0,02 | 98,87
98510 | SINAPI | PLANTIO DE ÁRVORE ORNAMENTAL COM ALTURA DE MUDA MENOR OU IGUAL A 2,00 M. AF_05/2018 | URBA - URBANIZAÇÃO | UN | 6,0 | 119,96 | 719,76 | 0,02 | 98,90
86915 | SINAPI | TORNEIRA CROMADA DE MESA, 1/2 OU 3/4, PARA LAVATÓRIO, PADRÃO MÉDIO - FORNECIMENTO E INSTALAÇÃO. AF_01/2020 | INHI - INSTALAÇÕES HIDROS SANITÁRIAS | UN | 5,0 | 143,31 | 716,55 | 0,02 | 98,92
101883 | SINAPI | QUADRO DE DISTRIBUIÇÃO DE ENERGIA EM CHAPA DE AÇO GALVANIZADO, DE EMBUTIR, COM BARRAMENTO TRIFÁSICO, PARA 18 DISJUNTORES DIN 100A - FORNECIMENTO E INSTALAÇÃO. AF_10/2020 | INEL - INSTALAÇÃO ELÉTRICA/ELETRIFICAÇÃO E ILUMINAÇÃO EXTERNA | UN | 1,0 | 694,04 | 694,04 | 0,02 | 98,94
SEDUC 17.05 | Próprio | REGULADOR DE ALTA PRESSÃO, D=28MM, 1º ESTÁGIO (REF. ORSE 09092) | SEDI - SERVIÇOS DIVERSOS | UN | 1,0 | 684,72 | 684,72 | 0,02 | 98,97
97599 | SINAPI | LUMINÁRIA DE EMERGÊNCIA, COM 30 LÂMPADAS LED DE 2 W, SEM REATOR - FORNECIMENTO E INSTALAÇÃO. AF_02/2020 | INEL - INSTALAÇÃO ELÉTRICA/ELETRIFICAÇÃO E ILUMINAÇÃO EXTERNA | UN | 19,0 | 35,77 | 679,63 | 0,02 | 98,99
SEDUC 17.04 | Próprio | REGULADOR DE BAIXA PRESSÃO, D=15MM, 2º ESTÁGIO (REF. ORSE 09093) | SEDI - SERVIÇOS DIVERSOS | UN | 1,0 | 645,53 | 645,53 | 0,02 | 99,01
86882 | SINAPI | SIFÃO DO TIPO GARRAFA/COPO EM PVC 1.1/4 X 1.1/2 - FORNECIMENTO E INSTALAÇÃO. AF_01/2020 | INHI - INSTALAÇÕES HIDROS SANITÁRIAS | UN | 28,0 | 22,52 | 630,56 | 0,02 | 99,03
89985 | SINAPI | REGISTRO DE PRESSÃO BRUTO, LATÃO, ROSCÁVEL, 3/4”, COM ACABAMENTO E CANOPLA CROMADOS. FORNECIDO E INSTALADO EM RAMAL DE ÁGUA. AF_12/2014 | INHI - INSTALAÇÕES HIDROS SANITÁRIAS | UN | 6,0 | 102,61 | 615,66 | 0,02 | 99,05
SEDUC 20.07 | Próprio | TOALHEIRO PLÁSTICO TIPO DISPENSER PARA PAPEL TOALHA INTERFOLHADO (Ref. C1996) | SEDI - SERVIÇOS DIVERSOS | UN | 8,0 | 74,32 | 594,56 | 0,02 | 99,07
91835 | SINAPI | ELETRODUTO FLEXÍVEL CORRUGADO REFORÇADO, PVC, DN 25 MM (3/4"), PARA CIRCUITOS TERMINAIS, INSTALADO EM FORRO - FORNECIMENTO E INSTALAÇÃO. AF_12/2015 | INEL - INSTALAÇÃO ELÉTRICA/ELETRIFICAÇÃO E ILUMINAÇÃO EXTERNA | M | 61,7 | 9,62 | 593,55 | 0,02 | 99,09
SEDUC 4.03 | Próprio | EMBASAMENTO C/PEDRA ARGAMASSADA UTILIZANDO ARG.CIM/AREIA 1:4 (Ref: SINAPI 01/2020: 95467) | SEDI - SERVIÇOS DIVERSOS | M³ | 1,07 | 543,11 | 581,12 | 0,02 | 99,11
SEDUC 15.06 | Próprio | JUNÇÃO SIMPLES DE REDUÇÃO PVC P/ESGOTO 100X50mm(4"X2") (Ref. SEINFRA C1582) | SEDI - SERVIÇOS DIVERSOS | UN | 7,0 | 81,96 | 573,72 | 0,02 | 99,13
97644 | SINAPI | REMOÇÃO DE PORTAS, DE FORMA MANUAL, SEM REAPROVEITAMENTO. AF_12/2017 | SERP - SERVIÇOS PRELIMINARES | m² | 71,8 | 7,90 | 567,22 | 0,02 | 99,14
95547 | SINAPI | SABONETEIRA PLASTICA TIPO DISPENSER PARA SABONETE LIQUIDO COM RESERVATORIO 800 A 1500 ML, INCLUSO FIXAÇÃO. AF_01/2020 | INHI - INSTALAÇÕES HIDROS SANITÁRIAS | UN | 8,0 | 69,12 | 552,96 | 0,02 | 99,16
99624 | SINAPI | VÁLVULA DE RETENÇÃO HORIZONTAL, DE BRONZE, ROSCÁVEL, 2 1/2" - FORNECIMENTO E INSTALAÇÃO. AF_08/2021 | INHI - INSTALAÇÕES HIDROS SANITÁRIAS | UN | 1,0 | 533,91 | 533,91 | 0,02 | 99,18
SEDUC 03.81 | Próprio | SONDAGEM PARA SIMPLES RECONHECIMENTO DO SOLO (Ref. SEINFRA C2290) | SONDAGENS | M | 8,0 | 65,60 | 524,80 | 0,02 | 99,20
97668 | SINAPI | ELETRODUTO FLEXÍVEL CORRUGADO, PEAD, DN 63 (2") - FORNECIMENTO E INSTALAÇÃO. AF_04/2016 | INEL - INSTALAÇÃO ELÉTRICA/ELETRIFICAÇÃO E ILUMINAÇÃO EXTERNA | M | 32,5 | 15,99 | 519,67 | 0,02 | 99,21
SEDUC 03.26 | Próprio | Placa de sinalizacao, fotoluminescente, 38x19 cm, em pvc , com seta indicativa de sentido (esquerda ou direita) de saída de emergência- Placa S2 (Ref. ORSE 12884) | 185 | un | 19,0 | 26,96 | 512,24 | 0,02 | 99,23
97663 | SINAPI | REMOÇÃO DE LOUÇAS, DE FORMA MANUAL, SEM REAPROVEITAMENTO. AF_12/2017 | SERP - SERVIÇOS PRELIMINARES | UN | 49,0 | 10,44 | 511,56 | 0,02 | 99,25
SEDUC 04.11 | Próprio | CAIXA DE PASSAGEM GALV. EMBUTIR C/ TAMPA APARAF.152X152X82 (REF. SBC 061460) | 61 | UN | 5,0 | 100,96 | 504,80 | 0,02 | 99,26
101875 | SINAPI | QUADRO DE DISTRIBUIÇÃO DE ENERGIA EM CHAPA DE AÇO GALVANIZADO, DE EMBUTIR, COM BARRAMENTO TRIFÁSICO, PARA 12 DISJUNTORES DIN 100A - FORNECIMENTO E INSTALAÇÃO. AF_10/2020 | INEL - INSTALAÇÃO ELÉTRICA/ELETRIFICAÇÃO E ILUMINAÇÃO EXTERNA | UN | 1,0 | 500,96 | 500,96 | 0,02 | 99,28
96995 | SINAPI | REATERRO MANUAL APILOADO COM SOQUETE. AF_10/2017 | MOVT - MOVIMENTO DE TERRA | m³ | 11,26 | 44,29 | 498,70 | 0,02 | 99,30
91996 | SINAPI | TOMADA MÉDIA DE EMBUTIR (1 MÓDULO), 2P+T 10 A, INCLUINDO SUPORTE E PLACA - FORNECIMENTO E INSTALAÇÃO. AF_12/2015 | INEL - INSTALAÇÃO ELÉTRICA/ELETRIFICAÇÃO E ILUMINAÇÃO EXTERNA | UN | 16,0 | 31,14 | 498,24 | 0,02 | 99,31
102179 | SINAPI | INSTALAÇÃO DE VIDRO TEMPERADO, E = 6 MM, ENCAIXADO EM PERFIL U. AF_01/2021_P | ESQV - ESQUADRIAS/FERRAGENS/VIDROS | m² | 1,24 | 394,90 | 489,67 | 0,02 | 99,33
SEDUC 05.64 | Próprio | CHUVEIRO CROMADO C/ ARTICULAÇÃO (Ref. SEINFRA C5313) | LOUÇAS, METAIS E ACESSÓRIOS | UN | 4,0 | 121,68 | 486,72 | 0,02 | 99,35
94711 | SINAPI | ADAPTADOR COM FLANGES LIVRES, PVC, SOLDÁVEL, DN 50 MM X 1 1/2 , INSTALADO EM RESERVAÇÃO DE ÁGUA DE EDIFICAÇÃO QUE POSSUA RESERVATÓRIO DE FIBRA/FIBROCIMENTO FORNECIMENTO E INSTALAÇÃO. AF_06/2016 | INHI - INSTALAÇÕES HIDROS SANITÁRIAS | UN | 7,0 | 67,43 | 472,01 | 0,02 | 99,36
91959 | SINAPI | INTERRUPTOR SIMPLES (2 MÓDULOS), 10A/250V, INCLUINDO SUPORTE E PLACA - FORNECIMENTO E INSTALAÇÃO. AF_12/2015 | INEL - INSTALAÇÃO ELÉTRICA/ELETRIFICAÇÃO E ILUMINAÇÃO EXTERNA | UN | 11,0 | 41,90 | 460,90 | 0,02 | 99,38
96985 | SINAPI | HASTE DE ATERRAMENTO 5/8 PARA SPDA - FORNECIMENTO E INSTALAÇÃO. AF_12/2017 | INEL - INSTALAÇÃO ELÉTRICA/ELETRIFICAÇÃO E ILUMINAÇÃO EXTERNA | UN | 5,0 | 92,12 | 460,60 | 0,02 | 99,39
91857 | SINAPI | ELETRODUTO FLEXÍVEL CORRUGADO REFORÇADO, PVC, DN 32 MM (1"), PARA CIRCUITOS TERMINAIS, INSTALADO EM PAREDE - FORNECIMENTO E INSTALAÇÃO. AF_12/2015 | INEL - INSTALAÇÃO ELÉTRICA/ELETRIFICAÇÃO E ILUMINAÇÃO EXTERNA | M | 31,0 | 14,07 | 436,17 | 0,01 | 99,41
91953 | SINAPI | INTERRUPTOR SIMPLES (1 MÓDULO), 10A/250V, INCLUINDO SUPORTE E PLACA - FORNECIMENTO E INSTALAÇÃO. AF_12/2015 | INEL - INSTALAÇÃO ELÉTRICA/ELETRIFICAÇÃO E ILUMINAÇÃO EXTERNA | UN | 16,0 | 26,43 | 422,88 | 0,01 | 99,42
100861 | SINAPI | SUPORTE MÃO FRANCESA EM AÇO, ABAS IGUAIS 30 CM, CAPACIDADE MINIMA 60 KG, BRANCO - FORNECIMENTO E INSTALAÇÃO. AF_01/2020 | INHI - INSTALAÇÕES HIDROS SANITÁRIAS | UN | 10,0 | 41,80 | 418,00 | 0,01 | 99,43
89784 | SINAPI | TE, PVC, SERIE NORMAL, ESGOTO PREDIAL, DN 50 X 50 MM, JUNTA ELÁSTICA, FORNECIDO E INSTALADO EM RAMAL DE DESCARGA OU RAMAL DE ESGOTO SANITÁRIO. AF_12/2014 | INHI - INSTALAÇÕES HIDROS SANITÁRIAS | UN | 19,0 | 21,46 | 407,74 | 0,01 | 99,45
SEDUC 04.09 | Próprio | MEDIDOR VOLUMETRICO DE GAS GLP/NAFTA FORNECIDO CENTRAL GRANEL | 56 | UN | 1,0 | 399,26 | 399,26 | 0,01 | 99,46
94794 | SINAPI | REGISTRO DE GAVETA BRUTO, LATÃO, ROSCÁVEL, 1 1/2, COM ACABAMENTO E CANOPLA CROMADOS, INSTALADO EM RESERVAÇÃO DE ÁGUA DE EDIFICAÇÃO QUE POSSUA RESERVATÓRIO DE FIBRA/FIBROCIMENTO  FORNECIMENTO E INSTALAÇÃO. AF_06/2016 | INHI - INSTALAÇÕES HIDROS SANITÁRIAS | UN | 2,0 | 191,89 | 383,78 | 0,01 | 99,47
SEDUC 05.28 | Próprio | ADAPTADOR FERRO GALV. P/CAIXA D'AGUA DE CONCRETO 3""x150mm - (Ref. SBC 052936) | 52 | UN | 1,0 | 371,69 | 371,69 | 0,01 | 99,48
SEDUC 01.39 | Próprio | REVESTIMENTO CERÂMICO PARA PAREDES INTERNAS COM PLACAS TIPO ESMALTADA EXTRA DE DIMENSÕES 10X10 CM COR VERDE APLICADAS EM AMBIENTES DE ÁREA MAIOR QUE 5 M² A MEIA ALTURA DAS PAREDES. AF_06/2014 (Ref. SINAPI 87267) | REVE - REVESTIMENTO E TRATAMENTO DE SUPERFÍCIES | m² | 4,16 | 87,69 | 364,79 | 0,01 | 99,50
98686 | SINAPI | RODAPÉ EM LADRILHO HIDRÁULICO, ALTURA 7 CM. AF_09/2020 | PISO - PISOS | M | 8,76 | 41,42 | 362,83 | 0,01 | 99,51
SEDUC 05.46 | Próprio | ADESIVO JATEADO PARA APLICACAO EM VIDRO TEMPERADO (Ref. SBC 200511) | 200 | m² | 4,58 | 78,64 | 360,17 | 0,01 | 99,52
SEDUC 02.26 | Próprio | Tê sanitário em pvc rígido soldável, para esgoto primário, diâm = 75 x 50mm (Ref. ORSE 1586) | 107 | un | 9,0 | 39,70 | 357,30 | 0,01 | 99,53
86886 | SINAPI | ENGATE FLEXÍVEL EM INOX, 1/2 X 30CM - FORNECIMENTO E INSTALAÇÃO. AF_01/2020 | INHI - INSTALAÇÕES HIDROS SANITÁRIAS | UN | 8,0 | 43,11 | 344,88 | 0,01 | 99,54
92377 | SINAPI | NIPLE, EM FERRO GALVANIZADO, DN 65 (2 1/2"), CONEXÃO ROSQUEADA, INSTALADO EM REDE DE ALIMENTAÇÃO PARA HIDRANTE - FORNECIMENTO E INSTALAÇÃO. AF_10/2020 | INHI - INSTALAÇÕES HIDROS SANITÁRIAS | UN | 4,0 | 84,52 | 338,08 | 0,01 | 99,55
94499 | SINAPI | REGISTRO DE GAVETA BRUTO, LATÃO, ROSCÁVEL, 2 1/2" - FORNECIMENTO E INSTALAÇÃO. AF_08/2021 | INHI - INSTALAÇÕES HIDROS SANITÁRIAS | UN | 1,0 | 337,44 | 337,44 | 0,01 | 99,56
89440 | SINAPI | TE, PVC, SOLDÁVEL, DN 25MM, INSTALADO EM RAMAL DE DISTRIBUIÇÃO DE ÁGUA - FORNECIMENTO E INSTALAÇÃO. AF_12/2014 | INHI - INSTALAÇÕES HIDROS SANITÁRIAS | UN | 39,0 | 8,37 | 326,43 | 0,01 | 99,57
89627 | SINAPI | TÊ DE REDUÇÃO, PVC, SOLDÁVEL, DN 50MM X 25MM, INSTALADO EM PRUMADA DE ÁGUA - FORNECIMENTO E INSTALAÇÃO. AF_12/2014 | INHI - INSTALAÇÕES HIDROS SANITÁRIAS | UN | 14,0 | 21,97 | 307,58 | 0,01 | 99,58
90373 | SINAPI | JOELHO 90 GRAUS COM BUCHA DE LATÃO, PVC, SOLDÁVEL, DN 25MM, X 1/2 INSTALADO EM RAMAL OU SUB-RAMAL DE ÁGUA - FORNECIMENTO E INSTALAÇÃO. AF_12/2014 | INHI - INSTALAÇÕES HIDROS SANITÁRIAS | UN | 20,0 | 15,30 | 306,00 | 0,01 | 99,59
91969 | SINAPI | INTERRUPTOR PARALELO (3 MÓDULOS), 10A/250V, INCLUINDO SUPORTE E PLACA - FORNECIMENTO E INSTALAÇÃO. AF_12/2015 | INEL - INSTALAÇÃO ELÉTRICA/ELETRIFICAÇÃO E ILUMINAÇÃO EXTERNA | UN | 4,0 | 75,60 | 302,40 | 0,01 | 99,60
SEDUC 04.87 | Próprio | Disjuntor termomagnetico tripolar 160 A, padrão DIN (Europeu - linha branca), 65KA. Ref. ORSE 454 | 79 | un | 1,0 | 293,31 | 293,31 | 0,01 | 99,61
94672 | SINAPI | JOELHO 90 GRAUS COM BUCHA DE LATÃO, PVC, SOLDÁVEL, DN 25 MM, X 3/4 INSTALADO EM RESERVAÇÃO DE ÁGUA DE EDIFICAÇÃO QUE POSSUA RESERVATÓRIO DE FIBRA/FIBROCIMENTO FORNECIMENTO E INSTALAÇÃO. AF_06/2016 | INHI - INSTALAÇÕES HIDROS SANITÁRIAS | UN | 26,0 | 10,96 | 284,96 | 0,01 | 99,62
89625 | SINAPI | TE, PVC, SOLDÁVEL, DN 50MM, INSTALADO EM PRUMADA DE ÁGUA - FORNECIMENTO E INSTALAÇÃO. AF_12/2014 | INHI - INSTALAÇÕES HIDROS SANITÁRIAS | UN | 12,0 | 23,47 | 281,64 | 0,01 | 99,63
89728 | SINAPI | CURVA CURTA 90 GRAUS, PVC, SERIE NORMAL, ESGOTO PREDIAL, DN 40 MM, JUNTA SOLDÁVEL, FORNECIDO E INSTALADO EM RAMAL DE DESCARGA OU RAMAL DE ESGOTO SANITÁRIO. AF_12/2014 | INHI - INSTALAÇÕES HIDROS SANITÁRIAS | UN | 25,0 | 11,05 | 276,25 | 0,01 | 99,64
SEDUC 15.05 | Próprio | JUNÇÃO SIMPLES, PVC, SERIE NORMAL, ESGOTO PREDIAL, DN 100 X 100 MM, JUNTA ELÁSTICA, FORNECIDO E INSTALADO EM RAMAL DE DESCARGA OU RAMAL DE ESGOTO SANITÁRIO. AF_12/2014 | SEDI - SERVIÇOS DIVERSOS | UN | 3,0 | 89,18 | 267,54 | 0,01 | 99,65
89724 | SINAPI | JOELHO 90 GRAUS, PVC, SERIE NORMAL, ESGOTO PREDIAL, DN 40 MM, JUNTA SOLDÁVEL, FORNECIDO E INSTALADO EM RAMAL DE DESCARGA OU RAMAL DE ESGOTO SANITÁRIO. AF_12/2014 | INHI - INSTALAÇÕES HIDROS SANITÁRIAS | UN | 24,0 | 10,30 | 247,20 | 0,01 | 99,66
91945 | SINAPI | SUPORTE PARAFUSADO COM PLACA DE ENCAIXE 4" X 2" ALTO (2,00 M DO PISO) PARA PONTO ELÉTRICO - FORNECIMENTO E INSTALAÇÃO. AF_12/2015 | INEL - INSTALAÇÃO ELÉTRICA/ELETRIFICAÇÃO E ILUMINAÇÃO EXTERNA | UN | 25,0 | 9,80 | 245,00 | 0,01 | 99,67
89803 | SINAPI | CURVA CURTA 90 GRAUS, PVC, SERIE NORMAL, ESGOTO PREDIAL, DN 50 MM, JUNTA ELÁSTICA, FORNECIDO E INSTALADO EM PRUMADA DE ESGOTO SANITÁRIO OU VENTILAÇÃO. AF_12/2014 | INHI - INSTALAÇÕES HIDROS SANITÁRIAS | UN | 15,0 | 16,11 | 241,65 | 0,01 | 99,67
90443 | SINAPI | RASGO EM ALVENARIA PARA RAMAIS/ DISTRIBUIÇÃO COM DIAMETROS MENORES OU IGUAIS A 40 MM. AF_05/2015 | INHI - INSTALAÇÕES HIDROS SANITÁRIAS | M | 20,0 | 11,70 | 234,00 | 0,01 | 99,68
89801 | SINAPI | JOELHO 90 GRAUS, PVC, SERIE NORMAL, ESGOTO PREDIAL, DN 50 MM, JUNTA ELÁSTICA, FORNECIDO E INSTALADO EM PRUMADA DE ESGOTO SANITÁRIO OU VENTILAÇÃO. AF_12/2014 | INHI - INSTALAÇÕES HIDROS SANITÁRIAS | UN | 30,0 | 7,65 | 229,50 | 0,01 | 99,69
91961 | SINAPI | INTERRUPTOR PARALELO (2 MÓDULOS), 10A/250V, INCLUINDO SUPORTE E PLACA - FORNECIMENTO E INSTALAÇÃO. AF_12/2015 | INEL - INSTALAÇÃO ELÉTRICA/ELETRIFICAÇÃO E ILUMINAÇÃO EXTERNA | UN | 4,0 | 54,08 | 216,32 | 0,01 | 99,70
86879 | SINAPI | VÁLVULA EM PLÁSTICO 1 PARA PIA, TANQUE OU LAVATÓRIO, COM OU SEM LADRÃO - FORNECIMENTO E INSTALAÇÃO. AF_01/2020 | INHI - INSTALAÇÕES HIDROS SANITÁRIAS | UN | 28,0 | 7,43 | 208,04 | 0,01 | 99,70
97882 | SINAPI | CAIXA ENTERRADA ELÉTRICA RETANGULAR, EM CONCRETO PRÉ-MOLDADO, FUNDO COM BRITA, DIMENSÕES INTERNAS: 0,4X0,4X0,4 M. AF_12/2020 | INEL - INSTALAÇÃO ELÉTRICA/ELETRIFICAÇÃO E ILUMINAÇÃO EXTERNA | UN | 1,0 | 202,68 | 202,68 | 0,01 | 99,71
94492 | SINAPI | REGISTRO DE ESFERA, PVC, SOLDÁVEL, DN 50 MM, INSTALADO EM RESERVAÇÃO DE ÁGUA DE EDIFICAÇÃO QUE POSSUA RESERVATÓRIO DE FIBRA/FIBROCIMENTO FORNECIMENTO E INSTALAÇÃO. AF_06/2016 | INHI - INSTALAÇÕES HIDROS SANITÁRIAS | UN | 3,0 | 67,47 | 202,41 | 0,01 | 99,72
98308 | SINAPI | TOMADA PARA TELEFONE RJ11 - FORNECIMENTO E INSTALAÇÃO. AF_11/2019 | INES - INSTALAÇÕES ESPECIAIS | UN | 6,0 | 33,63 | 201,78 | 0,01 | 99,72
92896 | SINAPI | UNIÃO, EM FERRO GALVANIZADO, DN 65 (2 1/2"), CONEXÃO ROSQUEADA, INSTALADO EM REDE DE ALIMENTAÇÃO PARA HIDRANTE - FORNECIMENTO E INSTALAÇÃO. AF_10/2020 | INHI - INSTALAÇÕES HIDROS SANITÁRIAS | UN | 1,0 | 198,21 | 198,21 | 0,01 | 99,73
SEDUC 02.25 | Próprio | Tê sanitário em pvc rígido soldável, para esgoto primário, diâm = 100 x 50mm (Ref. ORSE 1588) | 107 | un | 4,0 | 49,30 | 197,20 | 0,01 | 99,74
SEDUC 04.12 | Próprio | CAIXA DE PASSAGEM DE ACO C/ TAMPA APARAFUSADA 302X302X120cm CEMAR (REF. SBC 061462) | 61 | UN | 1,0 | 197,03 | 197,03 | 0,01 | 99,74
SEDUC 04.18 | Próprio | Curva de 45° em pvc rígido c/ anéis, para esgoto secundário, diâm = 40mm - Ref (ORSE 1668) | 107 | un | 12,0 | 16,17 | 194,04 | 0,01 | 99,75
86884 | SINAPI | ENGATE FLEXÍVEL EM PLÁSTICO BRANCO, 1/2 X 30CM - FORNECIMENTO E INSTALAÇÃO. AF_01/2020 | INHI - INSTALAÇÕES HIDROS SANITÁRIAS | UN | 21,0 | 9,14 | 191,94 | 0,01 | 99,76
SEDUC 03.25 | Próprio | Placa de sinalizacao, fotoluminescente, em pvc , rota de fuga (Ref. ORSE 12895) | 185 | un | 12,0 | 15,72 | 188,64 | 0,01 | 99,76
SEDUC 01.90 | Próprio | Placa de sinalizacao, fotoluminescente, em pvc , com logotipo "Extintor de incêndio portátil"- Placa E5 (Ref. ORSE 12888) | 185 | un | 10,0 | 18,73 | 187,30 | 0,01 | 99,77
100849 | SINAPI | ASSENTO SANITÁRIO CONVENCIONAL - FORNECIMENTO E INSTALACAO. AF_01/2020 | INHI - INSTALAÇÕES HIDROS SANITÁRIAS | UN | 4,0 | 44,77 | 179,08 | 0,01 | 99,77
93008 | SINAPI | ELETRODUTO RÍGIDO ROSCÁVEL, PVC, DN 50 MM (1 1/2") - FORNECIMENTO E INSTALAÇÃO. AF_12/2015 | INEL - INSTALAÇÃO ELÉTRICA/ELETRIFICAÇÃO E ILUMINAÇÃO EXTERNA | M | 11,06 | 16,16 | 178,72 | 0,01 | 99,78
97741 | SINAPI | KIT CAVALETE PARA MEDIÇÃO DE ÁGUA - ENTRADA INDIVIDUALIZADA, EM PVC DN 25 (¾), PARA 1 MEDIDOR  FORNECIMENTO E INSTALAÇÃO (EXCLUSIVE HIDRÔMETRO). AF_11/2016 | INHI - INSTALAÇÕES HIDROS SANITÁRIAS | UN | 1,0 | 176,14 | 176,14 | 0,01 | 99,79
89802 | SINAPI | JOELHO 45 GRAUS, PVC, SERIE NORMAL, ESGOTO PREDIAL, DN 50 MM, JUNTA ELÁSTICA, FORNECIDO E INSTALADO EM PRUMADA DE ESGOTO SANITÁRIO OU VENTILAÇÃO. AF_12/2014 | INHI - INSTALAÇÕES HIDROS SANITÁRIAS | UN | 21,0 | 8,37 | 175,77 | 0,01 | 99,79
95675 | SINAPI | HIDRÔMETRO DN 25 (¾ ), 5,0 M³/H FORNECIMENTO E INSTALAÇÃO. AF_11/2016 | INHI - INSTALAÇÕES HIDROS SANITÁRIAS | UN | 1,0 | 172,44 | 172,44 | 0,01 | 99,80
91967 | SINAPI | INTERRUPTOR SIMPLES (3 MÓDULOS), 10A/250V, INCLUINDO SUPORTE E PLACA - FORNECIMENTO E INSTALAÇÃO. AF_12/2015 | INEL - INSTALAÇÃO ELÉTRICA/ELETRIFICAÇÃO E ILUMINAÇÃO EXTERNA | UN | 3,0 | 57,37 | 172,11 | 0,01 | 99,80
SEDUC 01.71 | Próprio | Curva 45° longa em pvc rígido soldável, diâm = 50mm (Ref. ORSE 1543) | 107 | un | 8,0 | 21,25 | 170,00 | 0,01 | 99,81
99803 | SINAPI | LIMPEZA DE PISO CERÂMICO OU PORCELANATO COM PANO ÚMIDO. AF_04/2019 | SEDI - SERVIÇOS DIVERSOS | m² | 94,46 | 1,78 | 168,13 | 0,01 | 99,81
98102 | SINAPI | CAIXA DE GORDURA SIMPLES, CIRCULAR, EM CONCRETO PRÉ-MOLDADO, DIÂMETRO INTERNO = 0,4 M, ALTURA INTERNA = 0,4 M. AF_12/2020 | INHI - INSTALAÇÕES HIDROS SANITÁRIAS | UN | 1,0 | 161,61 | 161,61 | 0,01 | 99,82
SEDUC 05.90 | Próprio | BOTAO DE ALARME INCENDIO ACIONAMENTO MANUAL COM QUEBRA VIDRO - (REF. SBC 055650) | 55 | UN | 1,0 | 161,08 | 161,08 | 0,01 | 99,82
101946 | SINAPI | QUADRO DE MEDIÇÃO GERAL DE ENERGIA PARA 1 MEDIDOR DE SOBREPOR - FORNECIMENTO E INSTALAÇÃO. AF_10/2020 | INEL - INSTALAÇÃO ELÉTRICA/ELETRIFICAÇÃO E ILUMINAÇÃO EXTERNA | UN | 1,0 | 155,70 | 155,70 | 0,01 | 99,83
89744 | SINAPI | JOELHO 90 GRAUS, PVC, SERIE NORMAL, ESGOTO PREDIAL, DN 100 MM, JUNTA ELÁSTICA, FORNECIDO E INSTALADO EM RAMAL DE DESCARGA OU RAMAL DE ESGOTO SANITÁRIO. AF_12/2014 | INHI - INSTALAÇÕES HIDROS SANITÁRIAS | UN | 6,0 | 25,78 | 154,68 | 0,01 | 99,83
SEDUC 01.89 | Próprio | Placa de sinalizacao de seguranca contra incendio, fotoluminescente, quadrada, *20 x 20* cm, em pvc *2* mm anti-chamas (simbolos, cores e pictogramas conforme nbr 13434) (Ref. ORSE 12137) | 185 | Un | 5,0 | 30,55 | 152,75 | 0,00 | 99,84
SEDUC 01.23 | Próprio | Remoção de bancada de granito (ou marmore) (Ref. ORSE 8387) | 45 | m² | 6,86 | 22,04 | 151,19 | 0,00 | 99,84
SEDUC 01.73 | Próprio | Curva 45° longa em pvc rígido soldável, diâm = 100mm (Ref. ORSE 1545) | 107 | un | 2,0 | 69,73 | 139,46 | 0,00 | 99,85
SEDUC 01.83 | Próprio | Disjuntor termomagnetico tripolar 63 A, padrão DIN (Europeu - linha branca), curva C (Ref. ORSE 452) | 79 | un | 1,0 | 138,02 | 138,02 | 0,00 | 99,85
91997 | SINAPI | TOMADA MÉDIA DE EMBUTIR (1 MÓDULO), 2P+T 20 A, INCLUINDO SUPORTE E PLACA - FORNECIMENTO E INSTALAÇÃO. AF_12/2015 | INEL - INSTALAÇÃO ELÉTRICA/ELETRIFICAÇÃO E ILUMINAÇÃO EXTERNA | UN | 4,0 | 33,82 | 135,28 | 0,00 | 99,86
91955 | SINAPI | INTERRUPTOR PARALELO (1 MÓDULO), 10A/250V, INCLUINDO SUPORTE E PLACA - FORNECIMENTO E INSTALAÇÃO. AF_12/2015 | INEL - INSTALAÇÃO ELÉTRICA/ELETRIFICAÇÃO E ILUMINAÇÃO EXTERNA | UN | 4,0 | 32,53 | 130,12 | 0,00 | 99,86
SEDUC 03.31 | Próprio | Caixa de passagem para eletricidade em aluminio, dim: 50 x 50 x 15 cm (Ref. ORSE 9425) | 90 | un | 1,0 | 128,51 | 128,51 | 0,00 | 99,87
97083 | SINAPI | COMPACTAÇÃO MECÂNICA DE SOLO PARA EXECUÇÃO DE RADIER, COM COMPACTADOR DE SOLOS A PERCUSSÃO. AF_09/2017 | FUES - FUNDAÇÕES E ESTRUTURAS | m² | 43,25 | 2,93 | 126,72 | 0,00 | 99,87
89748 | SINAPI | CURVA CURTA 90 GRAUS, PVC, SERIE NORMAL, ESGOTO PREDIAL, DN 100 MM, JUNTA ELÁSTICA, FORNECIDO E INSTALADO EM RAMAL DE DESCARGA OU RAMAL DE ESGOTO SANITÁRIO. AF_12/2014 | INHI - INSTALAÇÕES HIDROS SANITÁRIAS | UN | 3,0 | 41,72 | 125,16 | 0,00 | 99,87
89383 | SINAPI | ADAPTADOR CURTO COM BOLSA E ROSCA PARA REGISTRO, PVC, SOLDÁVEL, DN 25MM X 3/4, INSTALADO EM RAMAL OU SUB-RAMAL DE ÁGUA - FORNECIMENTO E INSTALAÇÃO. AF_12/2014 | INHI - INSTALAÇÕES HIDROS SANITÁRIAS | UN | 19,0 | 6,49 | 123,31 | 0,00 | 99,88
89805 | SINAPI | JOELHO 90 GRAUS, PVC, SERIE NORMAL, ESGOTO PREDIAL, DN 75 MM, JUNTA ELÁSTICA, FORNECIDO E INSTALADO EM PRUMADA DE ESGOTO SANITÁRIO OU VENTILAÇÃO. AF_12/2014 | INHI - INSTALAÇÕES HIDROS SANITÁRIAS | UN | 8,0 | 15,30 | 122,40 | 0,00 | 99,88
SEDUC 05.21 | Próprio | Dispositivo de proteção contra surto de tensão DPS 80kA - 275v (Ref. ORSE (9041)) | 79 | un | 1,0 | 122,26 | 122,26 | 0,00 | 99,89
96971 | SINAPI | CORDOALHA DE COBRE NU 16 MM², NÃO ENTERRADA, COM ISOLADOR - FORNECIMENTO E INSTALAÇÃO. AF_12/2017 | INEL - INSTALAÇÃO ELÉTRICA/ELETRIFICAÇÃO E ILUMINAÇÃO EXTERNA | M | 3,0 | 39,86 | 119,58 | 0,00 | 99,89
SEDUC 01.74 | Próprio | Redução excêntrica em pvc rígido c/ anéis, para esgoto primário, diâm = 75 x 50mm (Ref. ORSE 1655) | 107 | un | 6,0 | 19,53 | 117,18 | 0,00 | 99,89
89362 | SINAPI | JOELHO 90 GRAUS, PVC, SOLDÁVEL, DN 25MM, INSTALADO EM RAMAL OU SUB-RAMAL DE ÁGUA - FORNECIMENTO E INSTALAÇÃO. AF_12/2014 | INHI - INSTALAÇÕES HIDROS SANITÁRIAS | UN | 14,0 | 8,37 | 117,18 | 0,00 | 99,90
95676 | SINAPI | CAIXA EM CONCRETO PRÉ-MOLDADO PARA ABRIGO DE HIDRÔMETRO COM DN 20 (½)  FORNECIMENTO E INSTALAÇÃO. AF_11/2016 | INHI - INSTALAÇÕES HIDROS SANITÁRIAS | UN | 1,0 | 117,05 | 117,05 | 0,00 | 99,90
SEDUC 01.70 | Próprio | Junção simples em pvc rígido soldável, para esgoto primário, diâm = 100 x 75mm (Ref. ORSE 1563) | 107 | un | 2,0 | 57,39 | 114,78 | 0,00 | 99,91
SEDUC 02.24 | Próprio | Junção simples em pvc rígido soldável, para esgoto primário, diâm = 75 x 50mm (Ref. ORSE 1560) | 107 | un | 3,0 | 37,14 | 111,42 | 0,00 | 99,91
93673 | SINAPI | DISJUNTOR TRIPOLAR TIPO DIN, CORRENTE NOMINAL DE 50A - FORNECIMENTO E INSTALAÇÃO. AF_10/2020 | INEL - INSTALAÇÃO ELÉTRICA/ELETRIFICAÇÃO E ILUMINAÇÃO EXTERNA | UN | 1,0 | 109,76 | 109,76 | 0,00 | 99,91
SEDUC 03.09 | Próprio | ENCHIMENTO DE RASGO C/ARGAMASSA DIAM.= 15 A 25mm (1/2" A 1") (Ref. SEINFRA C1238) | ARGAMASSAS PARA PAREDES INTERNAS E EXTERNAS | M | 20,0 | 5,46 | 109,20 | 0,00 | 99,92
89503 | SINAPI | CURVA 90 GRAUS, PVC, SOLDÁVEL, DN 50MM, INSTALADO EM PRUMADA DE ÁGUA - FORNECIMENTO E INSTALAÇÃO. AF_12/2014 | INHI - INSTALAÇÕES HIDROS SANITÁRIAS | UN | 4,0 | 26,98 | 107,92 | 0,00 | 99,92
89396 | SINAPI | TÊ COM BUCHA DE LATÃO NA BOLSA CENTRAL, PVC, SOLDÁVEL, DN 25MM X 1/2, INSTALADO EM RAMAL OU SUB-RAMAL DE ÁGUA - FORNECIMENTO E INSTALAÇÃO. AF_12/2014 | INHI - INSTALAÇÕES HIDROS SANITÁRIAS | UN | 5,0 | 21,46 | 107,30 | 0,00 | 99,92
94796 | SINAPI | TORNEIRA DE BOIA, ROSCÁVEL, 3/4 , FORNECIDA E INSTALADA EM RESERVAÇÃO DE ÁGUA. AF_06/2016 | INHI - INSTALAÇÕES HIDROS SANITÁRIAS | UN | 4,0 | 25,64 | 102,56 | 0,00 | 99,93
89830 | SINAPI | JUNÇÃO SIMPLES, PVC, SERIE NORMAL, ESGOTO PREDIAL, DN 75 X 75 MM, JUNTA ELÁSTICA, FORNECIDO E INSTALADO EM PRUMADA DE ESGOTO SANITÁRIO OU VENTILAÇÃO. AF_12/2014 | INHI - INSTALAÇÕES HIDROS SANITÁRIAS | UN | 3,0 | 32,67 | 98,01 | 0,00 | 99,93
SEDUC 14.17 | Próprio | BUCHA DE REDUÇÃO, PVC, SOLDÁVEL, DN 50MM X 25MM, INSTALADO EM RAMAL OU SUB-RAMAL DE ÁGUA (Ref. SINAPI 90375) | INHI - INSTALAÇÕES HIDROS SANITÁRIAS | UN | 8,0 | 11,92 | 95,36 | 0,00 | 99,93
SEDUC 02.09 | Próprio | Joelho de redução 90º de pvc rígido soldável, marrom diâm = 25 x 20mm (Ref. ORSE 1143) | 100 | un | 8,0 | 11,13 | 89,04 | 0,00 | 99,94
89796 | SINAPI | TE, PVC, SERIE NORMAL, ESGOTO PREDIAL, DN 100 X 100 MM, JUNTA ELÁSTICA, FORNECIDO E INSTALADO EM RAMAL DE DESCARGA OU RAMAL DE ESGOTO SANITÁRIO. AF_12/2014 | INHI - INSTALAÇÕES HIDROS SANITÁRIAS | UN | 2,0 | 43,79 | 87,58 | 0,00 | 99,94
89739 | SINAPI | JOELHO 45 GRAUS, PVC, SERIE NORMAL, ESGOTO PREDIAL, DN 75 MM, JUNTA ELÁSTICA, FORNECIDO E INSTALADO EM RAMAL DE DESCARGA OU RAMAL DE ESGOTO SANITÁRIO. AF_12/2014 | INHI - INSTALAÇÕES HIDROS SANITÁRIAS | UN | 4,0 | 20,89 | 83,56 | 0,00 | 99,94
94708 | SINAPI | ADAPTADOR COM FLANGES LIVRES, PVC, SOLDÁVEL, DN 25 MM X 3/4 , INSTALADO EM RESERVAÇÃO DE ÁGUA DE EDIFICAÇÃO QUE POSSUA RESERVATÓRIO DE FIBRA/FIBROCIMENTO FORNECIMENTO E INSTALAÇÃO. AF_06/2016 | INHI - INSTALAÇÕES HIDROS SANITÁRIAS | UN | 3,0 | 27,64 | 82,92 | 0,00 | 99,94
89726 | SINAPI | JOELHO 45 GRAUS, PVC, SERIE NORMAL, ESGOTO PREDIAL, DN 40 MM, JUNTA SOLDÁVEL, FORNECIDO E INSTALADO EM RAMAL DE DESCARGA OU RAMAL DE ESGOTO SANITÁRIO. AF_12/2014 | INHI - INSTALAÇÕES HIDROS SANITÁRIAS | UN | 11,0 | 7,26 | 79,86 | 0,00 | 99,95
93075 | SINAPI | COTOVELO EM BRONZE/LATÃO, DN 15 MM X 1/2", 90 GRAUS, SEM ANEL DE SOLDA, BOLSA X ROSCA F, INSTALADO EM RAMAL DE DISTRIBUIÇÃO  FORNECIMENTO E INSTALAÇÃO. AF_01/2016 | INHI - INSTALAÇÕES HIDROS SANITÁRIAS | UN | 3,0 | 25,07 | 75,21 | 0,00 | 99,95
89397 | SINAPI | TÊ DE REDUÇÃO, PVC, SOLDÁVEL, DN 25MM X 20MM, INSTALADO EM RAMAL OU SUB-RAMAL DE ÁGUA - FORNECIMENTO E INSTALAÇÃO. AF_12/2014 | INHI - INSTALAÇÕES HIDROS SANITÁRIAS | UN | 5,0 | 14,34 | 71,70 | 0,00 | 99,95
89367 | SINAPI | LUVA PVC, SOLDÁVEL, DN 25 MM, INSTALADA EM RESERVAÇÃO DE ÁGUA DE EDIFICAÇÃO QUE POSSUA RESERVATÓRIO DE FIBRA/FIBROCIMENTO FORNECIMENTO E INSTALAÇÃO. AF_06/2016 | INHI - INSTALAÇÕES HIDROS SANITÁRIAS | UN | 6,0 | 11,84 | 71,04 | 0,00 | 99,95
97661 | SINAPI | REMOÇÃO DE CABOS ELÉTRICOS, DE FORMA MANUAL, SEM REAPROVEITAMENTO. AF_12/2017 | SERP - SERVIÇOS PRELIMINARES | M | 119,7 | 0,56 | 67,03 | 0,00 | 99,96
89708 | SINAPI | CAIXA SIFONADA, PVC, DN 150 X 185 X 75 MM, JUNTA ELÁSTICA, FORNECIDA E INSTALADA EM RAMAL DE DESCARGA OU EM RAMAL DE ESGOTO SANITÁRIO. AF_12/2014 | INHI - INSTALAÇÕES HIDROS SANITÁRIAS | UN | 1,0 | 66,64 | 66,64 | 0,00 | 99,96
SEDUC 05.08 | Próprio | CAIXA SIFONADA, PVC, DN 250 X 230 X 75 MM, JUNTA ELÁSTICA, FORNECIDA E INSTALADA EM RAMAL DE DESCARGA OU EM RAMAL DE ESGOTO SANITÁRIO. AF_12/2014 (Ref. SINAPI (89708)) | INHI - INSTALAÇÕES HIDROS SANITÁRIAS | UN | 1,0 | 66,64 | 66,64 | 0,00 | 99,96
SEDUC 01.87 | Próprio | Valvula de esfera em bronze d = 1/2" (fornecimento) (Ref. ORSE 2368) | 153 | un | 1,0 | 65,97 | 65,97 | 0,00 | 99,96
97665 | SINAPI | REMOÇÃO DE LUMINÁRIAS, DE FORMA MANUAL, SEM REAPROVEITAMENTO. AF_12/2017 | SERP - SERVIÇOS PRELIMINARES | UN | 55,0 | 1,09 | 59,95 | 0,00 | 99,96
89575 | SINAPI | LUVA, PVC, SOLDÁVEL, DN 50MM, INSTALADO EM PRUMADA DE ÁGUA - FORNECIMENTO E INSTALAÇÃO. AF_12/2014 | INHI - INSTALAÇÕES HIDROS SANITÁRIAS | UN | 5,0 | 11,93 | 59,65 | 0,00 | 99,97
89501 | SINAPI | JOELHO 90 GRAUS, PVC, SOLDÁVEL, DN 50MM, INSTALADO EM PRUMADA DE ÁGUA - FORNECIMENTO E INSTALAÇÃO. AF_12/2014 | INHI - INSTALAÇÕES HIDROS SANITÁRIAS | UN | 4,0 | 14,74 | 58,96 | 0,00 | 99,97
SEDUC E 107 | Próprio | ABO DE ALUMINIO NU COM ALAMA DE AÇO BITOLA 1/0 AWG | INEL - INSTALAÇÃO ELÉTRICA/ELETRIFICAÇÃO E ILUMINAÇÃO EXTERNA | UN | 1,0 | 58,28 | 58,28 | 0,00 | 99,97
93654 | SINAPI | DISJUNTOR MONOPOLAR TIPO DIN, CORRENTE NOMINAL DE 16A - FORNECIMENTO E INSTALAÇÃO. AF_10/2020 | INEL - INSTALAÇÃO ELÉTRICA/ELETRIFICAÇÃO E ILUMINAÇÃO EXTERNA | UN | 4,0 | 14,36 | 57,44 | 0,00 | 99,97
93097 | SINAPI | CURVA EM COBRE, DN 15 MM, 45 GRAUS, SEM ANEL DE SOLDA, BOLSA X BOLSA, INSTALADO EM RAMAL E SUB-RAMAL  FORNECIMENTO E INSTALAÇÃO. AF_01/2016 | INHI - INSTALAÇÕES HIDROS SANITÁRIAS | UN | 4,0 | 13,98 | 55,92 | 0,00 | 99,97
SEDUC 01.72 | Próprio | Curva 45° longa em pvc rígido soldável, diâm = 75mm (Ref. ORSE 1544) | 107 | un | 1,0 | 55,89 | 55,89 | 0,00 | 99,98
86883 | SINAPI | SIFÃO DO TIPO FLEXÍVEL EM PVC 1 X 1.1/2 - FORNECIMENTO E INSTALAÇÃO. AF_01/2020 | INHI - INSTALAÇÕES HIDROS SANITÁRIAS | UN | 4,0 | 12,84 | 51,36 | 0,00 | 99,98
94689 | SINAPI | TÊ COM BUCHA DE LATÃO NA BOLSA CENTRAL, PVC, SOLDÁVEL, DN 25 MM X 3/4 , INSTALADO EM RESERVAÇÃO DE ÁGUA DE EDIFICAÇÃO QUE POSSUA RESERVATÓRIO DE FIBRA/FIBROCIMENTO FORNECIMENTO E INSTALAÇÃO. AF_06/2016 | INHI - INSTALAÇÕES HIDROS SANITÁRIAS | UN | 3,0 | 15,13 | 45,39 | 0,00 | 99,98
99806 | SINAPI | LIMPEZA DE REVESTIMENTO CERÂMICO EM PAREDE COM PANO ÚMIDO AF_04/2019 | SEDI - SERVIÇOS DIVERSOS | m² | 61,33 | 0,73 | 44,77 | 0,00 | 99,98
93653 | SINAPI | DISJUNTOR MONOPOLAR TIPO DIN, CORRENTE NOMINAL DE 10A - FORNECIMENTO E INSTALAÇÃO. AF_10/2020 | INEL - INSTALAÇÃO ELÉTRICA/ELETRIFICAÇÃO E ILUMINAÇÃO EXTERNA | UN | 3,0 | 13,83 | 41,49 | 0,00 | 99,98
SEDUC 03.64 | Próprio | Tê sanitário em pvc rígido soldável, para esgoto primário, diâm = 100 x 75mm (Ref. ORSE 1586) | 107 | un | 1,0 | 39,70 | 39,70 | 0,00 | 99,98
98111 | SINAPI | CAIXA DE INSPEÇÃO PARA ATERRAMENTO, CIRCULAR, EM POLIETILENO, DIÂMETRO INTERNO = 0,3 M. AF_12/2020 | INHI - INSTALAÇÕES HIDROS SANITÁRIAS | UN | 1,0 | 37,57 | 37,57 | 0,00 | 99,98
97660 | SINAPI | REMOÇÃO DE INTERRUPTORES/TOMADAS ELÉTRICAS, DE FORMA MANUAL, SEM REAPROVEITAMENTO. AF_12/2017 | SERP - SERVIÇOS PRELIMINARES | UN | 66,0 | 0,56 | 36,96 | 0,00 | 99,99
94658 | SINAPI | ADAPTADOR CURTO COM BOLSA E ROSCA PARA REGISTRO, PVC, SOLDÁVEL, DN 50MM X 1.1/2, INSTALADO EM PRUMADA DE ÁGUA - FORNECIMENTO E INSTALAÇÃO. AF_12/2014 | INHI - INSTALAÇÕES HIDROS SANITÁRIAS | UN | 5,0 | 7,34 | 36,70 | 0,00 | 99,99
94709 | SINAPI | ADAPTADOR COM FLANGES LIVRES, PVC, SOLDÁVEL, DN 32 MM X 1 , INSTALADO EM RESERVAÇÃO DE ÁGUA DE EDIFICAÇÃO QUE POSSUA RESERVATÓRIO DE FIBRA/FIBROCIMENTO FORNECIMENTO E INSTALAÇÃO. AF_06/2016 | INHI - INSTALAÇÕES HIDROS SANITÁRIAS | UN | 1,0 | 36,17 | 36,17 | 0,00 | 99,99
89447 | SINAPI | TUBO, PVC, SOLDÁVEL, DN 32MM, INSTALADO EM PRUMADA DE ÁGUA - FORNECIMENTO E INSTALAÇÃO. AF_12/2014 | INHI - INSTALAÇÕES HIDROS SANITÁRIAS | M | 2,82 | 12,17 | 34,31 | 0,00 | 99,99
SEDUC 01.49 | Próprio | Tê de redução 90º de pvc rígido soldável, marrom diâm = 50 x 32mm (Ref. ORSE 1181) | 100 | un | 1,0 | 34,20 | 34,20 | 0,00 | 99,99
90371 | SINAPI | REGISTRO DE ESFERA, PVC, ROSCÁVEL, 3/4", FORNECIDO E INSTALADO EM RAMAL DE ÁGUA. AF_03/2015 | INHI - INSTALAÇÕES HIDROS SANITÁRIAS | UN | 1,0 | 31,58 | 31,58 | 0,00 | 99,99
SEDUC 21.13 | Próprio | PLACA DE SINALIZAÇÃO DE ABANDONO EM ACRÍLICO 20X20 (Ref. ORSE 4275) | SEDI - SERVIÇOS DIVERSOS | UN | 1,0 | 31,10 | 31,10 | 0,00 | 99,99
89534 | SINAPI | LUVA SOLDÁVEL E COM ROSCA, PVC, SOLDÁVEL, DN 25MM X 3/4, INSTALADO EM PRUMADA DE ÁGUA - FORNECIMENTO E INSTALAÇÃO. AF_12/2014 | INHI - INSTALAÇÕES HIDROS SANITÁRIAS | UN | 6,0 | 4,88 | 29,28 | 0,00 | 99,99
93020 | SINAPI | CURVA 90 GRAUS PARA ELETRODUTO, PVC, ROSCÁVEL, DN 60 MM (2") - FORNECIMENTO E INSTALAÇÃO. AF_12/2015 | INEL - INSTALAÇÃO ELÉTRICA/ELETRIFICAÇÃO E ILUMINAÇÃO EXTERNA | UN | 1,0 | 28,80 | 28,80 | 0,00 | 99,99
SEDUC 01.75 | Próprio | Redução excentrica em pvc rígido soldável, para esgoto primário, diâm = 100 x 75mm (Ref. ORSE 1584) | 107 | un | 1,0 | 23,86 | 23,86 | 0,00 | 99,99
89709 | SINAPI | RALO SIFONADO, PVC, DN 100 X 40 MM, JUNTA SOLDÁVEL, FORNECIDO E INSTALADO EM RAMAL DE DESCARGA OU EM RAMAL DE ESGOTO SANITÁRIO. AF_12/2014 | INHI - INSTALAÇÕES HIDROS SANITÁRIAS | UN | 2,0 | 11,46 | 22,92 | 0,00 | 100,00
97662 | SINAPI | REMOÇÃO DE TUBULAÇÕES (TUBOS E CONEXÕES) DE ÁGUA FRIA, DE FORMA MANUAL, SEM REAPROVEITAMENTO. AF_12/2017 | SERP - SERVIÇOS PRELIMINARES | M | 54,48 | 0,40 | 21,79 | 0,00 | 100,00
SEDUC 17.03 | Próprio | REGISTRO DE FECHO RÁPIDO, 1/2" NPT (REF. ORSE 10339) | SEDI - SERVIÇOS DIVERSOS | UN | 1,0 | 21,34 | 21,34 | 0,00 | 100,00
89735 | SINAPI | CURVA LONGA 90 GRAUS, PVC, SERIE NORMAL, ESGOTO PREDIAL, DN 50 MM, JUNTA ELÁSTICA, FORNECIDO E INSTALADO EM RAMAL DE DESCARGA OU RAMAL DE ESGOTO SANITÁRIO. AF_12/2014 | INHI - INSTALAÇÕES HIDROS SANITÁRIAS | UN | 1,0 | 21,01 | 21,01 | 0,00 | 100,00
89810 | SINAPI | JOELHO 45 GRAUS, PVC, SERIE NORMAL, ESGOTO PREDIAL, DN 100 MM, JUNTA ELÁSTICA, FORNECIDO E INSTALADO EM PRUMADA DE ESGOTO SANITÁRIO OU VENTILAÇÃO. AF_12/2014 | INHI - INSTALAÇÕES HIDROS SANITÁRIAS | UN | 1,0 | 20,33 | 20,33 | 0,00 | 100,00
89369 | SINAPI | CURVA 90 GRAUS, PVC, SOLDÁVEL, DN 32MM, INSTALADO EM RAMAL OU SUB-RAMAL DE ÁGUA - FORNECIMENTO E INSTALAÇÃO. AF_12/2014 | INHI - INSTALAÇÕES HIDROS SANITÁRIAS | UN | 1,0 | 18,01 | 18,01 | 0,00 | 100,00
93014 | SINAPI | LUVA PARA ELETRODUTO, PVC, ROSCÁVEL, DN 60 MM (2") - FORNECIMENTO E INSTALAÇÃO. AF_12/2015 | INEL - INSTALAÇÃO ELÉTRICA/ELETRIFICAÇÃO E ILUMINAÇÃO EXTERNA | UN | 1,0 | 17,84 | 17,84 | 0,00 | 100,00
SEDUC 05.23 | Próprio | ELETRODUTO DE AÇO GALVANIZADO, CLASSE LEVE, 2'', APARENTE, INSTALADO EM PAREDE - FORNECIMENTO E INSTALAÇÃO. AF_11/2016_P (Ref. SINAPI (95750)) | INEL - INSTALAÇÃO ELÉTRICA/ELETRIFICAÇÃO E ILUMINAÇÃO EXTERNA | M | 0,3 | 29,11 | 8,73 | 0,00 | 100,00
91834 | SINAPI | ELETRODUTO FLEXÍVEL CORRUGADO, PVC, DN 25 MM (3/4"), PARA CIRCUITOS TERMINAIS, INSTALADO EM FORRO - FORNECIMENTO E INSTALAÇÃO. AF_12/2015 | INEL - INSTALAÇÃO ELÉTRICA/ELETRIFICAÇÃO E ILUMINAÇÃO EXTERNA | M | 0,69 | 8,24 | 5,68 | 0,00 | 100,00

## ADM. OBRA
GOVERNO DO ESTADO DO PIAUÍ
SECRETARIA DE ESTADO E DA EDUCAÇÃO E CULTURA - SEDUC
UNIDADE DE GESTÃO DE REDE FÍSICA - UGERF
TERESINA /PI | [5 empty] | Encargos Sociais
OBRA: REFORMA DA UNIDADE ESCOLAR ENGENHEIRO SAMPAIO
30 de Dezembro de 2021 | [5 empty] | Não Desonerado: Horista: 112,15% Mensalista: 70,87%
COMPOSIÇÃO DA ADMINISTRAÇÃO LOCAL DA OBRA
DATA-BASE: SINAPI - 09/2021 - Piauí, SBC - 09/2021 - Piauí ORSE - 09/2021 - Sergipe SEINFRA - 027 - Ceará |  |  |  |  | BDI = 20,34%
Referência | Código | Descrição | Und. | Quant. | Custo Unitário | Custo Total
1.1 | SEDUC 1.1.1 | ADMINISTRAÇÃO LOCAL
SINAPI | 90777 | ENGENHEIRO CIVIL DE OBRA JUNIOR COM ENCARGOS COMPLEMENTARES | H | 60 | 92.27 | 5536.2
SINAPI | 90780 | MESTRE DE OBRAS COM ENCARGOS COMPLEMENTARES | H | 76.6 | 37.63 | 2882.458
SINAPI | 90766 | ALMOXARIFE COM ENCARGOS COMPLEMENTARES | H | 96 | 16.21 | 1556.16
[5 empty] | TOTAL | 9974.818
|  |  |  | Valor Total da Administração (com BDI) |  | 120036.8
|  |  |  | Valor da Obra (Escola Padrão) |  | 3059391.94
|  |  | Porcentagem da Administração da Obra |  |  | 3.924%

## COMPOSIÇÕES ANALÍTICAS
GOVERNO DO ESTADO DO PIAUÍ
SECRETARIA DE ESTADO E DA EDUCAÇÃO E CULTURA - SEDUC
UNIDADE DE GESTÃO DE REDE FÍSICA - UGERF
TERESINA /PI
OBRA: REFORMA DA UNIDADE ESCOLAR ENGENHEIRO SAMPAIO | [7 empty] | Encargos Sociais
30 de Dezembro de 2021 | [7 empty] | Não Desonerado: Horista: 112,15% Mensalista: 70,87%
COMPOSIÇÕES ANÁLITICAS
DATA-BASE: SINAPI - 09/2021 - Piauí, SBC - 09/2021 - Piauí ORSE - 09/2021 - Sergipe SEINFRA - 027 - Ceará | [6 empty] | BDI = 20,34%
1.1 | Código | Banco | Descrição | Tipo |  | Und | Quant. | Valor Unit | Total
Composição | SEDUC 2.1.1 | Próprio | ADMINISTRAÇÃO LOCAL | SEDI - SERVIÇOS DIVERSOS |  | MÊS | 1 | 9974.81 | 9974.81
Composição Auxiliar | 90777 | SINAPI | ENGENHEIRO CIVIL DE OBRA JUNIOR COM ENCARGOS COMPLEMENTARES | SEDI - SERVIÇOS DIVERSOS |  | H | 60 | 92.27 | 5536.2
Composição Auxiliar | 90780 | SINAPI | MESTRE DE OBRAS COM ENCARGOS COMPLEMENTARES | SEDI - SERVIÇOS DIVERSOS |  | H | 76.6 | 37.63 | 2882.45
Composição Auxiliar | 90766 | SINAPI | ALMOXARIFE COM ENCARGOS COMPLEMENTARES | SEDI - SERVIÇOS DIVERSOS |  | H | 96 | 16.21 | 1556.16
|  |  |  | MO sem LS => | 4554.1739 | LS => | 5107.51 | 9661.68
|  |  |  | Valor do BDI => | 2028.87 |  | Valor com BDI => | 12003.68
2.1.1 | Código | Banco | Descrição | Tipo |  | Und | Quant. | Valor Unit | Total
Composição | SEDUC 1.05 | Próprio | PLACA DE OBRA EM CHAPA DE ACO GALVANIZADO (Ref. SINAPI 01/2020: 74209/1) | SEDI - SERVIÇOS DIVERSOS |  | M² | 1 | 322.31 | 322.31
Composição Auxiliar | 88262 | SINAPI | CARPINTEIRO DE FORMAS COM ENCARGOS COMPLEMENTARES | SEDI - SERVIÇOS DIVERSOS |  | H | 1 | 19.65 | 19.65
Composição Auxiliar | 88316 | SINAPI | SERVENTE COM ENCARGOS COMPLEMENTARES | SEDI - SERVIÇOS DIVERSOS |  | H | 2 | 15.35 | 30.7
Composição Auxiliar | 94962 | SINAPI | CONCRETO MAGRO PARA LASTRO, TRAÇO 1:4,5:4,5 (CIMENTO/ AREIA MÉDIA/ BRITA 1) - PREPARO MECÂNICO COM BETONEIRA 400 L. AF_07/2016 | FUES - FUNDAÇÕES E ESTRUTURAS |  | m³ | 0.01 | 336.64 | 3.36
Insumo | 00004417 | SINAPI | SARRAFO NAO APARELHADO *2,5 X 7* CM, EM MACARANDUBA, ANGELIM OU EQUIVALENTE DA REGIAO - BRUTA | Material |  | M | 1 | 5.17 | 5.17
Insumo | 00004491 | SINAPI | PONTALETE *7,5 X 7,5* CM EM PINUS, MISTA OU EQUIVALENTE DA REGIAO - BRUTA | Material |  | M | 4 | 9.04 | 36.16
Insumo | 00004813 | SINAPI | PLACA DE OBRA (PARA CONSTRUCAO CIVIL) EM CHAPA GALVANIZADA *N. 22*, ADESIVADA, DE *2,0 X 1,125* M (SEM POSTES PARA FIXACAO) | Material |  | m² | 1 | 225 | 225
Insumo | 00005075 | SINAPI | PREGO DE ACO POLIDO COM CABECA 18 X 30 (2 3/4 X 10) | Material |  | KG | 0.11 | 20.66 | 2.27
|  |  |  | MO sem LS => | 17.4593 | LS => | 19.58 | 37.04
|  |  |  | Valor do BDI => | 65.55 |  | Valor com BDI => | 387.86
2.1.2 | Código | Banco | Descrição | Tipo |  | Und | Quant. | Valor Unit | Total
Composição | SEDUC 03.81 | Próprio | SONDAGEM PARA SIMPLES RECONHECIMENTO DO SOLO (Ref. SEINFRA C2290) | SONDAGENS |  | M | 1 | 54.52 | 54.52
Insumo | I1860 | SEINFRA | SERVIÇOS DE SONDAGEM À PERCUSSÃO | Material |  | M | 1 | 54.52 | 54.52
|  |  |  | MO sem LS => | 0 | LS => | 0 | 0
|  |  |  | Valor do BDI => | 11.08 |  | Valor com BDI => | 65.6
2.1.3 | Código | Banco | Descrição | Tipo |  | Und | Quant. | Valor Unit | Total
Composição | SEDUC 03.82 | Próprio | RELATÓRIO FINAL DE SONDAGEM (Ref. SEINFRA C2937) | SONDAGENS |  | UN | 1 | 1120.68 | 1120.68
Composição Auxiliar | 100305 | SINAPI | ENGENHEIRO CIVIL JUNIOR COM ENCARGOS COMPLEMENTARES | SEDI - SERVIÇOS DIVERSOS |  | H | 12 | 93.39 | 1120.68
|  |  |  | MO sem LS => | 521.6309 | LS => | 585.01 | 1106.64
|  |  |  | Valor do BDI => | 227.94 |  | Valor com BDI => | 1348.62
2.1.4 | Código | Banco | Descrição | Tipo |  | Und | Quant. | Valor Unit | Total
Composição | SEDUC 03.79 | Próprio | REVISÃO DE PROJETO EXECUTIVO DE SPDA | SERP - SERVIÇOS PRELIMINARES |  | M² | 1 | 1.35 | 1.35
Composição Auxiliar | 91677 | SINAPI | ENGENHEIRO ELETRICISTA COM ENCARGOS COMPLEMENTARES | SEDI - SERVIÇOS DIVERSOS |  | H | 0.015 | 90.45 | 1.35
|  |  |  | MO sem LS => | 0.62691 | LS => | 0.7 | 1.33
|  |  |  | Valor do BDI => | 0.27 |  | Valor com BDI => | 1.62
2.1.5 | Código | Banco | Descrição | Tipo |  | Und | Quant. | Valor Unit | Total
Composição | SEDUC 03.78 | Próprio | REVISÃO DE PROJETO ARQUITETÔNICO (INSERIR LEVANTAMENTO PLANIALTIMÉTRICO EM BIM) | SERP - SERVIÇOS PRELIMINARES |  | M² | 1 | 1.47 | 1.47
Composição Auxiliar | 90777 | SINAPI | ENGENHEIRO CIVIL DE OBRA JUNIOR COM ENCARGOS COMPLEMENTARES | SEDI - SERVIÇOS DIVERSOS |  | H | 0.016 | 92.27 | 1.47
|  |  |  | MO sem LS => | 0.68348 | LS => | 0.77 | 1.45
|  |  |  | Valor do BDI => | 0.29 |  | Valor com BDI => | 1.76
2.1.6 | Código | Banco | Descrição | Tipo |  | Und | Quant. | Valor Unit | Total
Composição | SEDUC 03.77 | Próprio | REVISÃO DE PROJETO ESTRUTURAL (FUNDAÇÕES) | SERP - SERVIÇOS PRELIMINARES |  | M² | 1 | 1.38 | 1.38
Composição Auxiliar | 90777 | SINAPI | ENGENHEIRO CIVIL DE OBRA JUNIOR COM ENCARGOS COMPLEMENTARES | SEDI - SERVIÇOS DIVERSOS |  | H | 0.015 | 92.27 | 1.38
|  |  |  | MO sem LS => | 0.64106 | LS => | 0.72 | 1.36
|  |  |  | Valor do BDI => | 0.28 |  | Valor com BDI => | 1.66
2.1.7 | Código | Banco | Descrição | Tipo |  | Und | Quant. | Valor Unit | Total
Composição | SEDUC 03.83 | Próprio | REVISÃO DE PROJETO EXECUTIVO DE INCÊNDIO E APROVAÇÃO JUNTO AO CORPO DE BOMBEIROS | SERP - SERVIÇOS PRELIMINARES |  | M² | 1 | 1.11 | 1.11
Composição Auxiliar | 100306 | SINAPI | ENGENHEIRO CIVIL PLENO COM ENCARGOS COMPLEMENTARES | SEDI - SERVIÇOS DIVERSOS |  | H | 0.001 | 105.19 | 0.1
Insumo | 7352 | ORSE | Projeto de Combate a incêndio com área acima de 750m² com Hidrante e extintor.Observação : Aprovado pelo Corpo de Bombeiros. Projeto de Combate a incêndio com área acima de 750m² com Hidrante e extintor. Observação : Aprovado pelo Corpo de Bombeiros. | Serviços |  | m² | 0.25 | 4.06 | 1.01
|  |  |  | MO sem LS => | 0.047136 | LS => | 0.05 | 0.1
|  |  |  | Valor do BDI => | 0.22 |  | Valor com BDI => | 1.33
3.1 | Código | Banco | Descrição | Tipo |  | Und | Quant. | Valor Unit | Total
Composição | SEDUC 01.19 | Próprio | DEMOLIÇÃO DE PISO CERÂMICO, DE FORMA MANUAL, SEM REAPROVEITAMENTO. AF_12/2017 (Ref. SINAPI 97632) | SERP - SERVIÇOS PRELIMINARES |  | M² | 1 | 9.65 | 9.65
Composição Auxiliar | 88316 | SINAPI | SERVENTE COM ENCARGOS COMPLEMENTARES | SEDI - SERVIÇOS DIVERSOS |  | H | 0.5 | 15.35 | 7.67
Composição Auxiliar | 88309 | SINAPI | PEDREIRO COM ENCARGOS COMPLEMENTARES | SEDI - SERVIÇOS DIVERSOS |  | H | 0.1 | 19.85 | 1.98
|  |  |  | MO sem LS => | 3.2477 | LS => | 3.64 | 6.89
|  |  |  | Valor do BDI => | 1.96 |  | Valor com BDI => | 11.61
3.2 | Código | Banco | Descrição | Tipo |  | Und | Quant. | Valor Unit | Total
Composição | SEDUC 02.28 | Próprio | Demolição manual de piso em concreto simples e/ou cimentado (Ref. SINAPI 97632) | SERP - SERVIÇOS PRELIMINARES |  | m² | 1 | 22.53 | 22.53
Composição Auxiliar | 88316 | SINAPI | SERVENTE COM ENCARGOS COMPLEMENTARES | SEDI - SERVIÇOS DIVERSOS |  | H | 1.3 | 15.35 | 19.95
Composição Auxiliar | 88309 | SINAPI | PEDREIRO COM ENCARGOS COMPLEMENTARES | SEDI - SERVIÇOS DIVERSOS |  | H | 0.13 | 19.85 | 2.58
|  |  |  | MO sem LS => | 7.5136 | LS => | 8.43 | 15.94
|  |  |  | Valor do BDI => | 4.58 |  | Valor com BDI => | 27.11
3.14 | Código | Banco | Descrição | Tipo |  | Und | Quant. | Valor Unit | Total
Composição | SEDUC 01.22 | Próprio | Remoção de pintura látex (raspagem e/ou lixamento e/ou escovação) (Ref.ORSE 7725) | 45 |  | m² | 1 | 6.14 | 6.14
Composição Auxiliar | 88316 | SINAPI | SERVENTE COM ENCARGOS COMPLEMENTARES | SEDI - SERVIÇOS DIVERSOS |  | H | 0.4 | 15.35 | 6.14
|  |  |  | MO sem LS => | 2.0269 | LS => | 2.27 | 4.3
|  |  |  | Valor do BDI => | 1.24 |  | Valor com BDI => | 7.38
3.15 | Código | Banco | Descrição | Tipo |  | Und | Quant. | Valor Unit | Total
Composição | SEDUC 01.23 | Próprio | Remoção de bancada de granito (ou marmore) (Ref. ORSE 8387) | 45 |  | m² | 1 | 18.32 | 18.32
Composição Auxiliar | 88316 | SINAPI | SERVENTE COM ENCARGOS COMPLEMENTARES | SEDI - SERVIÇOS DIVERSOS |  | H | 1 | 15.35 | 15.35
Composição Auxiliar | 88309 | SINAPI | PEDREIRO COM ENCARGOS COMPLEMENTARES | SEDI - SERVIÇOS DIVERSOS |  | H | 0.15 | 19.85 | 2.97
|  |  |  | MO sem LS => | 6.1419 | LS => | 6.89 | 13.03
|  |  |  | Valor do BDI => | 3.72 |  | Valor com BDI => | 22.04
4.4.1 | Código | Banco | Descrição | Tipo |  | Und | Quant. | Valor Unit | Total
Composição | SEDUC 4.03 | Próprio | EMBASAMENTO C/PEDRA ARGAMASSADA UTILIZANDO ARG.CIM/AREIA 1:4 (Ref: SINAPI 01/2020: 95467) | SEDI - SERVIÇOS DIVERSOS |  | M³ | 1 | 451.32 | 451.32
Composição Auxiliar | 87316 | SINAPI | ARGAMASSA TRAÇO 1:4 (EM VOLUME DE CIMENTO E AREIA GROSSA ÚMIDA) PARA CHAPISCO CONVENCIONAL, PREPARO MECÂNICO COM BETONEIRA 400 L. AF_08/2019 | SEDI - SERVIÇOS DIVERSOS |  | m³ | 0.3 | 389.03 | 116.7
Composição Auxiliar | 88309 | SINAPI | PEDREIRO COM ENCARGOS COMPLEMENTARES | SEDI - SERVIÇOS DIVERSOS |  | H | 6 | 19.85 | 119.1
Composição Auxiliar | 88316 | SINAPI | SERVENTE COM ENCARGOS COMPLEMENTARES | SEDI - SERVIÇOS DIVERSOS |  | H | 6 | 15.35 | 92.1
Insumo | 00004730 | SINAPI | PEDRA DE MAO OU PEDRA RACHAO PARA ARRIMO/FUNDACAO (POSTO PEDREIRA/FORNECEDOR, SEM FRETE) | Material |  | m³ | 1.1 | 112.2 | 123.42
|  |  |  | MO sem LS => | 83.1346 | LS => | 93.24 | 176.37
|  |  |  | Valor do BDI => | 91.79 |  | Valor com BDI => | 543.11
4.6.1 | Código | Banco | Descrição | Tipo |  | Und | Quant. | Valor Unit | Total
Composição | SEDUC 6.02 | Próprio | ALVENARIA EM TIJOLO CERAMICO FURADO 9X14X19CM, E = 9 CM, ASSENTADO EM ARGAMASSA TRACO 1:4, PREPARO MECÂNICO, BETONEIRA 400 L , JUNTA 1 CM (REF. SINAPI 73935/5 JAN 2014) | SEDI - SERVIÇOS DIVERSOS |  | M² | 1 | 71.62 | 71.62
Composição Auxiliar | 88630 | SINAPI | ARGAMASSA TRAÇO 1:4 (CIMENTO E AREIA MÉDIA), PREPARO MECÂNICO COM BETONEIRA 400 L. AF_08/2014 | SEDI - SERVIÇOS DIVERSOS |  | m³ | 0.014 | 394.2 | 5.51
Composição Auxiliar | 88309 | SINAPI | PEDREIRO COM ENCARGOS COMPLEMENTARES | SEDI - SERVIÇOS DIVERSOS |  | H | 1.2 | 19.85 | 23.82
Composição Auxiliar | 88316 | SINAPI | SERVENTE COM ENCARGOS COMPLEMENTARES | SEDI - SERVIÇOS DIVERSOS |  | H | 1.2 | 15.35 | 18.42
Insumo | 00007267 | SINAPI | BLOCO CERAMICO VAZADO PARA ALVENARIA DE VEDACAO, 6 FUROS, DE 9 X 14 X 19 CM (L X A X C) | Material |  | UN | 31 | 0.77 | 23.87
|  |  |  | MO sem LS => | 14.9847 | LS => | 16.81 | 31.79
|  |  |  | Valor do BDI => | 14.56 |  | Valor com BDI => | 86.18
4.6.4 | Código | Banco | Descrição | Tipo |  | Und | Quant. | Valor Unit | Total
Composição | SEDUC 6.04 | Próprio | DIVISÓRIA DE GRANITO CINZA E= 3 CM (Ref. SEINFRA C4096) | SEDI - SERVIÇOS DIVERSOS |  | M² | 1 | 697.1 | 697.1
Composição Auxiliar | 88316 | SINAPI | SERVENTE COM ENCARGOS COMPLEMENTARES | SEDI - SERVIÇOS DIVERSOS |  | H | 4.8 | 15.35 | 73.68
Composição Auxiliar | 88309 | SINAPI | PEDREIRO COM ENCARGOS COMPLEMENTARES | SEDI - SERVIÇOS DIVERSOS |  | H | 2.4 | 19.85 | 47.64
Insumo | I1621 | SEINFRA | PERFIL BATENTE DE AÇO (14/24)X44MM CHAPA 20 (DIVISÓRIA) | Material |  | KG | 1.3 | 3.16 | 4.1
Insumo | 00001380 | SINAPI | CIMENTO BRANCO | Material |  | KG | 0.7 | 2.2 | 1.54
Insumo | 00000367 | SINAPI | AREIA GROSSA - POSTO JAZIDA/FORNECEDOR (RETIRADO NA JAZIDA, SEM TRANSPORTE) | Material |  | m³ | 0.004 | 56.67 | 0.22
Insumo | 00001379 | SINAPI | CIMENTO PORTLAND COMPOSTO CP II-32 | Material |  | KG | 1.6 | 0.7 | 1.12
Insumo | 00025976 | SINAPI | DIVISORIA EM GRANITO, COM DUAS FACES POLIDAS, TIPO ANDORINHA/ QUARTZ/ CASTELO/ CORUMBA OU OUTROS EQUIVALENTES DA REGIAO, E= *3,0* CM | Material |  | m² | 1 | 568.8 | 568.8
|  |  |  | MO sem LS => | 41.4801 | LS => | 46.52 | 88
|  |  |  | Valor do BDI => | 141.79 |  | Valor com BDI => | 838.89
4.6.5 | Código | Banco | Descrição | Tipo |  | Und | Quant. | Valor Unit | Total
Composição | SEDUC 7.15 | Próprio | CHAPIM DE CONCRETO APARENTE COM ACABAMENTO DESEMPENADO, FORMA DE COMPENSADO PLASTIFICADO (MADEIRIT) DE 14 X 10 CM, FUNDIDO NO LOCAL. (Ref. SINAPI 01/2020: 71623) | SEDI - SERVIÇOS DIVERSOS |  | M | 1 | 34.99 | 34.99
Composição Auxiliar | 88262 | SINAPI | CARPINTEIRO DE FORMAS COM ENCARGOS COMPLEMENTARES | SEDI - SERVIÇOS DIVERSOS |  | H | 0.13 | 19.65 | 2.55
Composição Auxiliar | 88309 | SINAPI | PEDREIRO COM ENCARGOS COMPLEMENTARES | SEDI - SERVIÇOS DIVERSOS |  | H | 0.3 | 19.85 | 5.95
Composição Auxiliar | 88316 | SINAPI | SERVENTE COM ENCARGOS COMPLEMENTARES | SEDI - SERVIÇOS DIVERSOS |  | H | 0.45 | 15.35 | 6.9
Composição Auxiliar | 94969 | SINAPI | CONCRETO FCK = 15MPA, TRAÇO 1:3,4:3,5 (CIMENTO/ AREIA MÉDIA/ BRITA 1) - PREPARO MECÂNICO COM BETONEIRA 600 L. AF_07/2016 | FUES - FUNDAÇÕES E ESTRUTURAS |  | m³ | 0.014 | 373.4 | 5.22
Insumo | 00001346 | SINAPI | CHAPA DE MADEIRA COMPENSADA PLASTIFICADA PARA FORMA DE CONCRETO, DE 2,20 x 1,10 M, E = 10 MM | Material |  | m² | 0.2 | 46.68 | 9.33
Insumo | 00005075 | SINAPI | PREGO DE ACO POLIDO COM CABECA 18 X 30 (2 3/4 X 10) | Material |  | KG | 0.02 | 20.66 | 0.41
Insumo | 00006189 | SINAPI | TABUA NAO APARELHADA *2,5 X 30* CM, EM MACARANDUBA, ANGELIM OU EQUIVALENTE DA REGIAO - BRUTA | Material |  | M | 0.13 | 19.59 | 2.54
Insumo | 00010567 | SINAPI | TABUA *2,5 X 23* CM EM PINUS, MISTA OU EQUIVALENTE DA REGIAO - BRUTA | Material |  | M | 0.18 | 10.22 | 1.83
Insumo | 00043132 | SINAPI | ARAME RECOZIDO 16 BWG, D = 1,65 MM (0,016 KG/M) OU 18 BWG, D = 1,25 MM (0,01 KG/M) | Material |  | KG | 0.011 | 24.5 | 0.26
|  |  |  | MO sem LS => | 5.6092 | LS => | 6.29 | 11.9
|  |  |  | Valor do BDI => | 7.11 |  | Valor com BDI => | 42.1
4.7.4 | Código | Banco | Descrição | Tipo |  | Und | Quant. | Valor Unit | Total
Composição | SEDUC 03.44 | Próprio | FONECIMENTO E INSTALAÇÃO DE TELHA POLICARBONATO ALVEOLAR OU SIMILAR | COBE - COBERTURA |  | M² | 1 | 344.51 | 344.51
Composição Auxiliar | 88323 | SINAPI | TELHADISTA COM ENCARGOS COMPLEMENTARES | SEDI - SERVIÇOS DIVERSOS |  | H | 0.4 | 22.56 | 9.02
Composição Auxiliar | 88316 | SINAPI | SERVENTE COM ENCARGOS COMPLEMENTARES | SEDI - SERVIÇOS DIVERSOS |  | H | 0.8 | 15.35 | 12.28
Insumo | 9497 | ORSE | Cobertura em policarbonato alveolar de 8mm, fixado em peças de alumínio inclusive instalação | Material |  | m² | 1 | 323.21 | 323.21
|  |  |  | MO sem LS => | 7.4381 | LS => | 8.34 | 15.78
|  |  |  | Valor do BDI => | 70.07 |  | Valor com BDI => | 414.58
4.8.9 | Código | Banco | Descrição | Tipo |  | Und | Quant. | Valor Unit | Total
Composição | SEDUC 02.09 | Próprio | Joelho de redução 90º de pvc rígido soldável, marrom diâm = 25 x 20mm (Ref. ORSE 1143) | 100 |  | un | 1 | 9.25 | 9.25
Composição Auxiliar | 88316 | SINAPI | SERVENTE COM ENCARGOS COMPLEMENTARES | SEDI - SERVIÇOS DIVERSOS |  | H | 0.18 | 15.35 | 2.76
Composição Auxiliar | 88267 | SINAPI | ENCANADOR OU BOMBEIRO HIDRÁULICO COM ENCARGOS COMPLEMENTARES | SEDI - SERVIÇOS DIVERSOS |  | H | 0.18 | 19.37 | 3.48
Insumo | 00021114 | SINAPI | ADESIVO PARA TUBOS CPVC, *75* G | Material |  | UN | 0.004 | 30.14 | 0.12
Insumo | 00003533 | SINAPI | JOELHO DE REDUCAO, PVC SOLDAVEL, 90 GRAUS, 25 MM X 20 MM, PARA AGUA FRIA PREDIAL | Material |  | UN | 1 | 2.43 | 2.43
Insumo | 00020083 | SINAPI | SOLUCAO PREPARADORA / LIMPADORA PARA PVC, FRASCO COM 1000 CM3 | Material |  | UN | 0.007 | 66.6 | 0.46
|  |  |  | MO sem LS => | 2.1918 | LS => | 2.46 | 4.65
|  |  |  | Valor do BDI => | 1.88 |  | Valor com BDI => | 11.13
4.8.13 | Código | Banco | Descrição | Tipo |  | Und | Quant. | Valor Unit | Total
Composição | SEDUC 03.09 | Próprio | ENCHIMENTO DE RASGO C/ARGAMASSA DIAM.= 15 A 25mm (1/2" A 1") (Ref. SEINFRA C1238) | ARGAMASSAS PARA PAREDES INTERNAS E EXTERNAS |  | M | 1 | 4.54 | 4.54
Composição Auxiliar | 88316 | SINAPI | SERVENTE COM ENCARGOS COMPLEMENTARES | SEDI - SERVIÇOS DIVERSOS |  | H | 0.1 | 15.35 | 1.53
Composição Auxiliar | 88309 | SINAPI | PEDREIRO COM ENCARGOS COMPLEMENTARES | SEDI - SERVIÇOS DIVERSOS |  | H | 0.15 | 19.85 | 2.97
Insumo | 00001379 | SINAPI | CIMENTO PORTLAND COMPOSTO CP II-32 | Material |  | KG | 0.003 | 0.7 | 0
Insumo | 00000370 | SINAPI | AREIA MEDIA - POSTO JAZIDA/FORNECEDOR (RETIRADO NA JAZIDA, SEM TRANSPORTE) | Material |  | m³ | 0.0002 | 65 | 0.01
Insumo | 00001106 | SINAPI | CAL HIDRATADA CH-I PARA ARGAMASSAS | Material |  | KG | 0.036 | 1.02 | 0.03
|  |  |  | MO sem LS => | 1.5744 | LS => | 1.77 | 3.34
|  |  |  | Valor do BDI => | 0.92 |  | Valor com BDI => | 5.46
4.8.26 | Código | Banco | Descrição | Tipo |  | Und | Quant. | Valor Unit | Total
Composição | SEDUC 01.49 | Próprio | Tê de redução 90º de pvc rígido soldável, marrom diâm = 50 x 32mm (Ref. ORSE 1181) | 100 |  | un | 1 | 28.42 | 28.42
Composição Auxiliar | 88316 | SINAPI | SERVENTE COM ENCARGOS COMPLEMENTARES | SEDI - SERVIÇOS DIVERSOS |  | H | 0.3 | 15.35 | 4.6
Composição Auxiliar | 88267 | SINAPI | ENCANADOR OU BOMBEIRO HIDRÁULICO COM ENCARGOS COMPLEMENTARES | SEDI - SERVIÇOS DIVERSOS |  | H | 0.3 | 19.37 | 5.81
Insumo | 00021114 | SINAPI | ADESIVO PARA TUBOS CPVC, *75* G | Material |  | UN | 0.019 | 30.14 | 0.57
Insumo | 00007130 | SINAPI | TE DE REDUCAO, PVC, SOLDAVEL, 90 GRAUS, 50 MM X 32 MM, PARA AGUA FRIA PREDIAL | Material |  | UN | 1 | 15.58 | 15.58
Insumo | 00020083 | SINAPI | SOLUCAO PREPARADORA / LIMPADORA PARA PVC, FRASCO COM 1000 CM3 | Material |  | UN | 0.028 | 66.6 | 1.86
|  |  |  | MO sem LS => | 3.6531 | LS => | 4.1 | 7.75
|  |  |  | Valor do BDI => | 5.78 |  | Valor com BDI => | 34.2
4.8.34 | Código | Banco | Descrição | Tipo |  | Und | Quant. | Valor Unit | Total
Composição | SEDUC 14.17 | Próprio | BUCHA DE REDUÇÃO, PVC, SOLDÁVEL, DN 50MM X 25MM, INSTALADO EM RAMAL OU SUB-RAMAL DE ÁGUA (Ref. SINAPI 90375) | INHI - INSTALAÇÕES HIDROS SANITÁRIAS |  | UN | 1 | 9.91 | 9.91
Composição Auxiliar | 88248 | SINAPI | AUXILIAR DE ENCANADOR OU BOMBEIRO HIDRÁULICO COM ENCARGOS COMPLEMENTARES | SEDI - SERVIÇOS DIVERSOS |  | H | 0.119 | 14.96 | 1.78
Composição Auxiliar | 88267 | SINAPI | ENCANADOR OU BOMBEIRO HIDRÁULICO COM ENCARGOS COMPLEMENTARES | SEDI - SERVIÇOS DIVERSOS |  | H | 0.119 | 19.37 | 2.3
Insumo | 00000122 | SINAPI | ADESIVO PLASTICO PARA PVC, FRASCO COM *850* GR | Material |  | UN | 0.009 | 58.78 | 0.52
Insumo | 00020083 | SINAPI | SOLUCAO PREPARADORA / LIMPADORA PARA PVC, FRASCO COM 1000 CM3 | Material |  | UN | 0.011 | 66.6 | 0.73
Insumo | 00038383 | SINAPI | LIXA D'AGUA EM FOLHA, GRAO 100 | Material |  | UN | 0.06 | 2.07 | 0.12
Insumo | 00000813 | SINAPI | BUCHA DE REDUCAO DE PVC, SOLDAVEL, LONGA, COM 50 X 25 MM, PARA AGUA FRIA PREDIAL | Material |  | UN | 1 | 4.46 | 4.46
|  |  |  | MO sem LS => | 1.4424 | LS => | 1.62 | 3.06
|  |  |  | Valor do BDI => | 2.01 |  | Valor com BDI => | 11.92
4.8.43 | Código | Banco | Descrição | Tipo |  | Und | Quant. | Valor Unit | Total
Composição | SEDUC 05.49 | Próprio | CAIXA D'AGUA EM FIBRA DE VIDRO 10000 LITROS COM TAMPA (Ref. SBC 052731) | 52 |  | UN | 1 | 5155.13 | 5155.13
Composição Auxiliar | 88248 | SINAPI | AUXILIAR DE ENCANADOR OU BOMBEIRO HIDRÁULICO COM ENCARGOS COMPLEMENTARES | SEDI - SERVIÇOS DIVERSOS |  | H | 5.102 | 14.96 | 76.32
Composição Auxiliar | 88264 | SINAPI | ELETRICISTA COM ENCARGOS COMPLEMENTARES | SEDI - SERVIÇOS DIVERSOS |  | H | 3.827 | 20.02 | 76.61
Insumo | 00037106 | SINAPI | CAIXA D'AGUA FIBRA DE VIDRO PARA 10000 LITROS, COM TAMPA | Material |  | UN | 1 | 5002.2 | 5002.2
|  |  |  | MO sem LS => | 53.3868 | LS => | 59.87 | 113.26
|  |  |  | Valor do BDI => | 1048.55 |  | Valor com BDI => | 6203.68
4.9.1 | Código | Banco | Descrição | Tipo |  | Und | Quant. | Valor Unit | Total
Composição | SEDUC 15.05 | Próprio | JUNÇÃO SIMPLES, PVC, SERIE NORMAL, ESGOTO PREDIAL, DN 100 X 100 MM, JUNTA ELÁSTICA, FORNECIDO E INSTALADO EM RAMAL DE DESCARGA OU RAMAL DE ESGOTO SANITÁRIO. AF_12/2014 | SEDI - SERVIÇOS DIVERSOS |  | UN | 1 | 74.11 | 74.11
Composição Auxiliar | 88248 | SINAPI | AUXILIAR DE ENCANADOR OU BOMBEIRO HIDRÁULICO COM ENCARGOS COMPLEMENTARES | SEDI - SERVIÇOS DIVERSOS |  | H | 0.36 | 14.96 | 5.38
Composição Auxiliar | 88267 | SINAPI | ENCANADOR OU BOMBEIRO HIDRÁULICO COM ENCARGOS COMPLEMENTARES | SEDI - SERVIÇOS DIVERSOS |  | H | 0.36 | 19.37 | 6.97
Insumo | 00004229 | SINAPI | GRAXA LUBRIFICANTE | Material |  | KG | 0.025 | 41.1 | 1.02
Insumo | 00000297 | SINAPI | ANEL BORRACHA PARA TUBO ESGOTO PREDIAL DN 75 MM (NBR 5688) | Material |  | UN | 1.025 | 2.95 | 3.02
Insumo | I0078 | SEINFRA | ANEL DE BORRACHA P/TUBO PVC REFORÇADO DE 100MM | Material |  | UN | 2.025 | 2.56 | 5.18
Insumo | I1320 | SEINFRA | JUNÇÃO PVC PARA ESGOTO 4X3'' | Material |  | UN | 3.025 | 17.37 | 52.54
|  |  |  | MO sem LS => | 4.379 | LS => | 4.91 | 9.29
|  |  |  | Valor do BDI => | 15.07 |  | Valor com BDI => | 89.18
4.9.2 | Código | Banco | Descrição | Tipo |  | Und | Quant. | Valor Unit | Total
Composição | SEDUC 01.70 | Próprio | Junção simples em pvc rígido soldável, para esgoto primário, diâm = 100 x 75mm (Ref. ORSE 1563) | 107 |  | un | 1 | 47.69 | 47.69
Composição Auxiliar | 88316 | SINAPI | SERVENTE COM ENCARGOS COMPLEMENTARES | SEDI - SERVIÇOS DIVERSOS |  | H | 0.46 | 15.35 | 7.06
Composição Auxiliar | 88267 | SINAPI | ENCANADOR OU BOMBEIRO HIDRÁULICO COM ENCARGOS COMPLEMENTARES | SEDI - SERVIÇOS DIVERSOS |  | H | 0.46 | 19.37 | 8.91
Insumo | 00021114 | SINAPI | ADESIVO PARA TUBOS CPVC, *75* G | Material |  | UN | 0.067 | 30.14 | 2.01
Insumo | 00003660 | SINAPI | JUNCAO SIMPLES, PVC, DN 100 X 75 MM, SERIE NORMAL PARA ESGOTO PREDIAL | Material |  | UN | 1 | 22.66 | 22.66
Insumo | 00020083 | SINAPI | SOLUCAO PREPARADORA / LIMPADORA PARA PVC, FRASCO COM 1000 CM3 | Material |  | UN | 0.106 | 66.6 | 7.05
|  |  |  | MO sem LS => | 5.6045 | LS => | 6.29 | 11.89
|  |  |  | Valor do BDI => | 9.7 |  | Valor com BDI => | 57.39
4.9.3 | Código | Banco | Descrição | Tipo |  | Und | Quant. | Valor Unit | Total
Composição | SEDUC 15.06 | Próprio | JUNÇÃO SIMPLES DE REDUÇÃO PVC P/ESGOTO 100X50mm(4"X2") (Ref. SEINFRA C1582) | SEDI - SERVIÇOS DIVERSOS |  | UN | 1 | 68.11 | 68.11
Composição Auxiliar | 88248 | SINAPI | AUXILIAR DE ENCANADOR OU BOMBEIRO HIDRÁULICO COM ENCARGOS COMPLEMENTARES | SEDI - SERVIÇOS DIVERSOS |  | H | 0.46 | 14.96 | 6.88
Composição Auxiliar | 88267 | SINAPI | ENCANADOR OU BOMBEIRO HIDRÁULICO COM ENCARGOS COMPLEMENTARES | SEDI - SERVIÇOS DIVERSOS |  | H | 0.46 | 19.37 | 8.91
Insumo | 00003659 | SINAPI | JUNCAO SIMPLES, PVC, DN 100 X 50 MM, SERIE NORMAL PARA ESGOTO PREDIAL | Material |  | UN | 1 | 15.72 | 15.72
Insumo | 00020080 | SINAPI | ADESIVO PLASTICO PARA PVC, FRASCO COM 175 GR | Material |  | UN | 0.32861 | 19.18 | 6.3
Insumo | 00020083 | SINAPI | SOLUCAO PREPARADORA / LIMPADORA PARA PVC, FRASCO COM 1000 CM3 | Material |  | UN | 0.455 | 66.6 | 30.3
|  |  |  | MO sem LS => | 5.5951 | LS => | 6.27 | 11.87
|  |  |  | Valor do BDI => | 13.85 |  | Valor com BDI => | 81.96
4.9.5 | Código | Banco | Descrição | Tipo |  | Und | Quant. | Valor Unit | Total
Composição | SEDUC 02.24 | Próprio | Junção simples em pvc rígido soldável, para esgoto primário, diâm = 75 x 50mm (Ref. ORSE 1560) | 107 |  | un | 1 | 30.87 | 30.87
Composição Auxiliar | 88316 | SINAPI | SERVENTE COM ENCARGOS COMPLEMENTARES | SEDI - SERVIÇOS DIVERSOS |  | H | 0.37 | 15.35 | 5.67
Composição Auxiliar | 88267 | SINAPI | ENCANADOR OU BOMBEIRO HIDRÁULICO COM ENCARGOS COMPLEMENTARES | SEDI - SERVIÇOS DIVERSOS |  | H | 0.37 | 19.37 | 7.16
Insumo | 00021114 | SINAPI | ADESIVO PARA TUBOS CPVC, *75* G | Material |  | UN | 0.042 | 30.14 | 1.26
Insumo | 00003661 | SINAPI | JUNCAO SIMPLES, PVC, DN 75 X 50 MM, SERIE NORMAL PARA ESGOTO PREDIAL | Material |  | UN | 1 | 12.59 | 12.59
Insumo | 00020083 | SINAPI | SOLUCAO PREPARADORA / LIMPADORA PARA PVC, FRASCO COM 1000 CM3 | Material |  | UN | 0.063 | 66.6 | 4.19
|  |  |  | MO sem LS => | 4.511 | LS => | 5.06 | 9.57
|  |  |  | Valor do BDI => | 6.27 |  | Valor com BDI => | 37.14
4.9.17 | Código | Banco | Descrição | Tipo |  | Und | Quant. | Valor Unit | Total
Composição | SEDUC 01.74 | Próprio | Redução excêntrica em pvc rígido c/ anéis, para esgoto primário, diâm = 75 x 50mm (Ref. ORSE 1655) | 107 |  | un | 1 | 16.23 | 16.23
Composição Auxiliar | 88316 | SINAPI | SERVENTE COM ENCARGOS COMPLEMENTARES | SEDI - SERVIÇOS DIVERSOS |  | H | 0.18 | 15.35 | 2.76
Composição Auxiliar | 88267 | SINAPI | ENCANADOR OU BOMBEIRO HIDRÁULICO COM ENCARGOS COMPLEMENTARES | SEDI - SERVIÇOS DIVERSOS |  | H | 0.18 | 19.37 | 3.48
Insumo | 00020078 | SINAPI | PASTA LUBRIFICANTE PARA TUBOS E CONEXOES COM JUNTA ELASTICA, EMBALAGEM DE *400* GR (USO EM PVC, ACO, POLIETILENO E OUTROS) | Material |  | UN | 0.025 | 24.26 | 0.6
Insumo | 1936 | ORSE | Reducao excentrica pvc sanitario d= 75 x 50mm | Material |  | un | 1 | 7.3 | 7.3
Insumo | 00000296 | SINAPI | ANEL BORRACHA PARA TUBO ESGOTO PREDIAL DN 50 MM (NBR 5688) | Material |  | UN | 1 | 2.09 | 2.09
|  |  |  | MO sem LS => | 2.1918 | LS => | 2.46 | 4.65
|  |  |  | Valor do BDI => | 3.3 |  | Valor com BDI => | 19.53
4.9.18 | Código | Banco | Descrição | Tipo |  | Und | Quant. | Valor Unit | Total
Composição | SEDUC 01.75 | Próprio | Redução excentrica em pvc rígido soldável, para esgoto primário, diâm = 100 x 75mm (Ref. ORSE 1584) | 107 |  | un | 1 | 19.83 | 19.83
Composição Auxiliar | 88316 | SINAPI | SERVENTE COM ENCARGOS COMPLEMENTARES | SEDI - SERVIÇOS DIVERSOS |  | H | 0.23 | 15.35 | 3.53
Composição Auxiliar | 88267 | SINAPI | ENCANADOR OU BOMBEIRO HIDRÁULICO COM ENCARGOS COMPLEMENTARES | SEDI - SERVIÇOS DIVERSOS |  | H | 0.23 | 19.37 | 4.45
Insumo | 00021114 | SINAPI | ADESIVO PARA TUBOS CPVC, *75* G | Material |  | UN | 0.042 | 30.14 | 1.26
Insumo | 1938 | ORSE | Reducao excentrica pvc sanitario d= 100 x 75mm | Material |  | un | 1 | 6.2 | 6.2
Insumo | 00020083 | SINAPI | SOLUCAO PREPARADORA / LIMPADORA PARA PVC, FRASCO COM 1000 CM3 | Material |  | UN | 0.066 | 66.6 | 4.39
|  |  |  | MO sem LS => | 2.7999 | LS => | 3.14 | 5.94
|  |  |  | Valor do BDI => | 4.03 |  | Valor com BDI => | 23.86
4.9.21 | Código | Banco | Descrição | Tipo |  | Und | Quant. | Valor Unit | Total
Composição | SEDUC 02.25 | Próprio | Tê sanitário em pvc rígido soldável, para esgoto primário, diâm = 100 x 50mm (Ref. ORSE 1588) | 107 |  | un | 1 | 40.97 | 40.97
Composição Auxiliar | 88316 | SINAPI | SERVENTE COM ENCARGOS COMPLEMENTARES | SEDI - SERVIÇOS DIVERSOS |  | H | 0.46 | 15.35 | 7.06
Composição Auxiliar | 88267 | SINAPI | ENCANADOR OU BOMBEIRO HIDRÁULICO COM ENCARGOS COMPLEMENTARES | SEDI - SERVIÇOS DIVERSOS |  | H | 0.46 | 19.37 | 8.91
Insumo | 00021114 | SINAPI | ADESIVO PARA TUBOS CPVC, *75* G | Material |  | UN | 0.075 | 30.14 | 2.26
Insumo | 00011655 | SINAPI | TE SANITARIO, PVC, DN 100 X 50 MM, SERIE NORMAL, PARA ESGOTO PREDIAL | Material |  | UN | 1 | 14.75 | 14.75
Insumo | 00020083 | SINAPI | SOLUCAO PREPARADORA / LIMPADORA PARA PVC, FRASCO COM 1000 CM3 | Material |  | UN | 0.12 | 66.6 | 7.99
|  |  |  | MO sem LS => | 5.6045 | LS => | 6.29 | 11.89
|  |  |  | Valor do BDI => | 8.33 |  | Valor com BDI => | 49.3
4.9.22 | Código | Banco | Descrição | Tipo |  | Und | Quant. | Valor Unit | Total
Composição | SEDUC 03.64 | Próprio | Tê sanitário em pvc rígido soldável, para esgoto primário, diâm = 100 x 75mm (Ref. ORSE 1586) | 107 |  | un | 1 | 32.99 | 32.99
Composição Auxiliar | 88316 | SINAPI | SERVENTE COM ENCARGOS COMPLEMENTARES | SEDI - SERVIÇOS DIVERSOS |  | H | 0.37 | 15.35 | 5.67
Composição Auxiliar | 88267 | SINAPI | ENCANADOR OU BOMBEIRO HIDRÁULICO COM ENCARGOS COMPLEMENTARES | SEDI - SERVIÇOS DIVERSOS |  | H | 0.37 | 19.37 | 7.16
Insumo | 00021114 | SINAPI | ADESIVO PARA TUBOS CPVC, *75* G | Material |  | UN | 0.051 | 30.14 | 1.53
Insumo | 00011657 | SINAPI | TE SANITARIO, PVC, DN 75 X 50 MM, SERIE NORMAL PARA ESGOTO PREDIAL | Material |  | UN | 1 | 13.44 | 13.44
Insumo | 00020083 | SINAPI | SOLUCAO PREPARADORA / LIMPADORA PARA PVC, FRASCO COM 1000 CM3 | Material |  | UN | 0.078 | 66.6 | 5.19
|  |  |  | MO sem LS => | 4.511 | LS => | 5.06 | 9.57
|  |  |  | Valor do BDI => | 6.71 |  | Valor com BDI => | 39.7
4.9.23 | Código | Banco | Descrição | Tipo |  | Und | Quant. | Valor Unit | Total
Composição | SEDUC 02.26 | Próprio | Tê sanitário em pvc rígido soldável, para esgoto primário, diâm = 75 x 50mm (Ref. ORSE 1586) | 107 |  | un | 1 | 32.99 | 32.99
Composição Auxiliar | 88316 | SINAPI | SERVENTE COM ENCARGOS COMPLEMENTARES | SEDI - SERVIÇOS DIVERSOS |  | H | 0.37 | 15.35 | 5.67
Composição Auxiliar | 88267 | SINAPI | ENCANADOR OU BOMBEIRO HIDRÁULICO COM ENCARGOS COMPLEMENTARES | SEDI - SERVIÇOS DIVERSOS |  | H | 0.37 | 19.37 | 7.16
Insumo | 00021114 | SINAPI | ADESIVO PARA TUBOS CPVC, *75* G | Material |  | UN | 0.051 | 30.14 | 1.53
Insumo | 00011657 | SINAPI | TE SANITARIO, PVC, DN 75 X 50 MM, SERIE NORMAL PARA ESGOTO PREDIAL | Material |  | UN | 1 | 13.44 | 13.44
Insumo | 00020083 | SINAPI | SOLUCAO PREPARADORA / LIMPADORA PARA PVC, FRASCO COM 1000 CM3 | Material |  | UN | 0.078 | 66.6 | 5.19
|  |  |  | MO sem LS => | 4.511 | LS => | 5.06 | 9.57
|  |  |  | Valor do BDI => | 6.71 |  | Valor com BDI => | 39.7
4.9.29 | Código | Banco | Descrição | Tipo |  | Und | Quant. | Valor Unit | Total
Composição | SEDUC 01.71 | Próprio | Curva 45° longa em pvc rígido soldável, diâm = 50mm (Ref. ORSE 1543) | 107 |  | un | 1 | 17.66 | 17.66
Composição Auxiliar | 88316 | SINAPI | SERVENTE COM ENCARGOS COMPLEMENTARES | SEDI - SERVIÇOS DIVERSOS |  | H | 0.14 | 15.35 | 2.14
Composição Auxiliar | 88267 | SINAPI | ENCANADOR OU BOMBEIRO HIDRÁULICO COM ENCARGOS COMPLEMENTARES | SEDI - SERVIÇOS DIVERSOS |  | H | 0.14 | 19.37 | 2.71
Insumo | 00021114 | SINAPI | ADESIVO PARA TUBOS CPVC, *75* G | Material |  | UN | 0.015 | 30.14 | 0.45
Insumo | 00010765 | SINAPI | CURVA PVC LONGA 45G, DN 50 MM, PARA ESGOTO PREDIAL | Material |  | UN | 1 | 10.9 | 10.9
Insumo | 00020083 | SINAPI | SOLUCAO PREPARADORA / LIMPADORA PARA PVC, FRASCO COM 1000 CM3 | Material |  | UN | 0.022 | 66.6 | 1.46
|  |  |  | MO sem LS => | 1.7016 | LS => | 1.91 | 3.61
|  |  |  | Valor do BDI => | 3.59 |  | Valor com BDI => | 21.25
4.9.32 | Código | Banco | Descrição | Tipo |  | Und | Quant. | Valor Unit | Total
Composição | SEDUC 01.73 | Próprio | Curva 45° longa em pvc rígido soldável, diâm = 100mm (Ref. ORSE 1545) | 107 |  | un | 1 | 57.95 | 57.95
Composição Auxiliar | 88316 | SINAPI | SERVENTE COM ENCARGOS COMPLEMENTARES | SEDI - SERVIÇOS DIVERSOS |  | H | 0.23 | 15.35 | 3.53
Composição Auxiliar | 88267 | SINAPI | ENCANADOR OU BOMBEIRO HIDRÁULICO COM ENCARGOS COMPLEMENTARES | SEDI - SERVIÇOS DIVERSOS |  | H | 0.23 | 19.37 | 4.45
Insumo | 00021114 | SINAPI | ADESIVO PARA TUBOS CPVC, *75* G | Material |  | UN | 0.05 | 30.14 | 1.5
Insumo | 00001965 | SINAPI | CURVA PVC LONGA 45 GRAUS, 100 MM, PARA ESGOTO PREDIAL | Material |  | UN | 1 | 43.15 | 43.15
Insumo | 00020083 | SINAPI | SOLUCAO PREPARADORA / LIMPADORA PARA PVC, FRASCO COM 1000 CM3 | Material |  | UN | 0.08 | 66.6 | 5.32
|  |  |  | MO sem LS => | 2.7999 | LS => | 3.14 | 5.94
|  |  |  | Valor do BDI => | 11.78 |  | Valor com BDI => | 69.73
4.9.33 | Código | Banco | Descrição | Tipo |  | Und | Quant. | Valor Unit | Total
Composição | SEDUC 01.72 | Próprio | Curva 45° longa em pvc rígido soldável, diâm = 75mm (Ref. ORSE 1544) | 107 |  | un | 1 | 46.45 | 46.45
Composição Auxiliar | 88316 | SINAPI | SERVENTE COM ENCARGOS COMPLEMENTARES | SEDI - SERVIÇOS DIVERSOS |  | H | 0.18 | 15.35 | 2.76
Composição Auxiliar | 88267 | SINAPI | ENCANADOR OU BOMBEIRO HIDRÁULICO COM ENCARGOS COMPLEMENTARES | SEDI - SERVIÇOS DIVERSOS |  | H | 0.18 | 19.37 | 3.48
Insumo | 00021114 | SINAPI | ADESIVO PARA TUBOS CPVC, *75* G | Material |  | UN | 0.034 | 30.14 | 1.02
Insumo | 00010767 | SINAPI | CURVA PVC LONGA 45G, DN 75 MM, PARA ESGOTO PREDIAL | Material |  | UN | 1 | 35.73 | 35.73
Insumo | 00020083 | SINAPI | SOLUCAO PREPARADORA / LIMPADORA PARA PVC, FRASCO COM 1000 CM3 | Material |  | UN | 0.052 | 66.6 | 3.46
|  |  |  | MO sem LS => | 2.1918 | LS => | 2.46 | 4.65
|  |  |  | Valor do BDI => | 9.44 |  | Valor com BDI => | 55.89
4.9.34 | Código | Banco | Descrição | Tipo |  | Und | Quant. | Valor Unit | Total
Composição | SEDUC 04.18 | Próprio | Curva de 45° em pvc rígido c/ anéis, para esgoto secundário, diâm = 40mm - Ref (ORSE 1668) | 107 |  | un | 1 | 13.44 | 13.44
Composição Auxiliar | 88316 | SINAPI | SERVENTE COM ENCARGOS COMPLEMENTARES | SEDI - SERVIÇOS DIVERSOS |  | H | 0.12 | 15.35 | 1.84
Composição Auxiliar | 88267 | SINAPI | ENCANADOR OU BOMBEIRO HIDRÁULICO COM ENCARGOS COMPLEMENTARES | SEDI - SERVIÇOS DIVERSOS |  | H | 0.12 | 19.37 | 2.32
Insumo | 00020078 | SINAPI | PASTA LUBRIFICANTE PARA TUBOS E CONEXOES COM JUNTA ELASTICA, EMBALAGEM DE *400* GR (USO EM PVC, ACO, POLIETILENO E OUTROS) | Material |  | UN | 0.02 | 24.26 | 0.48
Insumo | 00000295 | SINAPI | ANEL BORRACHA PARA TUBO ESGOTO PREDIAL DN 40 MM (NBR 5688) | Material |  | UN | 1 | 2.01 | 2.01
Insumo | 00001929 | SINAPI | CURVA DE PVC 45 GRAUS, SOLDAVEL, 40 MM, PARA AGUA FRIA PREDIAL (NBR 5648) | Material |  | UN | 1 | 6.79 | 6.79
|  |  |  | MO sem LS => | 1.4612 | LS => | 1.64 | 3.1
|  |  |  | Valor do BDI => | 2.73 |  | Valor com BDI => | 16.17
4.9.39 | Código | Banco | Descrição | Tipo |  | Und | Quant. | Valor Unit | Total
Composição | SEDUC 02.35 | Próprio | Caixa de inspeção 0,30 x 0,30 x 0,40m (Ref. ORSE 4429) | 289 |  | un | 1 | 121.3 | 121.3
Composição Auxiliar | 96542 | SINAPI | FABRICAÇÃO, MONTAGEM E DESMONTAGEM DE FÔRMA PARA VIGA BALDRAME, EM CHAPA DE MADEIRA COMPENSADA RESINADA, E=17 MM, 4 UTILIZAÇÕES. AF_06/2017 | FUES - FUNDAÇÕES E ESTRUTURAS |  | m² | 0.306 | 72.16 | 22.08
Composição Auxiliar | 94975 | SINAPI | CONCRETO FCK = 15MPA, TRAÇO 1:3,4:3,5 (CIMENTO/ AREIA MÉDIA/ BRITA 1) - PREPARO MANUAL. AF_07/2016 | FUES - FUNDAÇÕES E ESTRUTURAS |  | m³ | 0.038 | 413.31 | 15.7
Composição Auxiliar | 92799 | SINAPI | CORTE E DOBRA DE AÇO CA-60, DIÂMETRO DE 4,2 MM, UTILIZADO EM LAJE. AF_12/2015 | FUES - FUNDAÇÕES E ESTRUTURAS |  | KG | 0.77 | 13.38 | 10.3
Composição Auxiliar | 87507 | SINAPI | ALVENARIA DE VEDAÇÃO DE BLOCOS CERÂMICOS FURADOS NA HORIZONTAL DE 9X14X19CM (ESPESSURA 9CM) DE PAREDES COM ÁREA LÍQUIDA MAIOR OU IGUAL A 6M² SEM VÃOS E ARGAMASSA DE ASSENTAMENTO COM PREPARO EM BETONEIRA. AF_06/2014 | PARE - PAREDES/PAINEIS |  | m² | 0.64 | 77.66 | 49.7
Composição Auxiliar | 93358 | SINAPI | ESCAVAÇÃO MANUAL DE VALA COM PROFUNDIDADE MENOR OU IGUAL A 1,30 M. AF_03/2016 | MOVT - MOVIMENTO DE TERRA |  | m³ | 0.125 | 60.72 | 7.59
Composição Auxiliar | 87879 | SINAPI | CHAPISCO APLICADO EM ALVENARIAS E ESTRUTURAS DE CONCRETO INTERNAS, COM COLHER DE PEDREIRO. ARGAMASSA TRAÇO 1:3 COM PREPARO EM BETONEIRA 400L. AF_06/2014 | REVE - REVESTIMENTO E TRATAMENTO DE SUPERFÍCIES |  | m² | 0.48 | 3.31 | 1.58
Composição Auxiliar | 87529 | SINAPI | MASSA ÚNICA, PARA RECEBIMENTO DE PINTURA, EM ARGAMASSA TRAÇO 1:2:8, PREPARO MECÂNICO COM BETONEIRA 400L, APLICADA MANUALMENTE EM FACES INTERNAS DE PAREDES, ESPESSURA DE 20MM, COM EXECUÇÃO DE TALISCAS. AF_06/2014 | REVE - REVESTIMENTO E TRATAMENTO DE SUPERFÍCIES |  | m² | 0.48 | 29.91 | 14.35
|  |  |  | MO sem LS => | 21.8572 | LS => | 24.51 | 46.37
|  |  |  | Valor do BDI => | 24.67 |  | Valor com BDI => | 145.97
4.9.40 | Código | Banco | Descrição | Tipo |  | Und | Quant. | Valor Unit | Total
Composição | SEDUC 05.08 | Próprio | CAIXA SIFONADA, PVC, DN 250 X 230 X 75 MM, JUNTA ELÁSTICA, FORNECIDA E INSTALADA EM RAMAL DE DESCARGA OU EM RAMAL DE ESGOTO SANITÁRIO. AF_12/2014 (Ref. SINAPI (89708)) | INHI - INSTALAÇÕES HIDROS SANITÁRIAS |  | UN | 1 | 55.38 | 55.38
Composição Auxiliar | 88248 | SINAPI | AUXILIAR DE ENCANADOR OU BOMBEIRO HIDRÁULICO COM ENCARGOS COMPLEMENTARES | SEDI - SERVIÇOS DIVERSOS |  | H | 0.38 | 14.96 | 5.68
Composição Auxiliar | 88267 | SINAPI | ENCANADOR OU BOMBEIRO HIDRÁULICO COM ENCARGOS COMPLEMENTARES | SEDI - SERVIÇOS DIVERSOS |  | H | 0.38 | 19.37 | 7.36
Insumo | 00000122 | SINAPI | ADESIVO PLASTICO PARA PVC, FRASCO COM *850* GR | Material |  | UN | 0.0148 | 58.78 | 0.86
Insumo | 00000297 | SINAPI | ANEL BORRACHA PARA TUBO ESGOTO PREDIAL DN 75 MM (NBR 5688) | Material |  | UN | 1 | 2.95 | 2.95
Insumo | 00011714 | SINAPI | CAIXA SIFONADA, PVC, 150 X *185* X 75 MM, COM GRELHA QUADRADA, BRANCA | Material |  | UN | 1 | 36.21 | 36.21
Insumo | 00020078 | SINAPI | PASTA LUBRIFICANTE PARA TUBOS E CONEXOES COM JUNTA ELASTICA, EMBALAGEM DE *400* GR (USO EM PVC, ACO, POLIETILENO E OUTROS) | Material |  | UN | 0.03 | 24.26 | 0.72
Insumo | 00020083 | SINAPI | SOLUCAO PREPARADORA / LIMPADORA PARA PVC, FRASCO COM 1000 CM3 | Material |  | UN | 0.0225 | 66.6 | 1.49
Insumo | 00038383 | SINAPI | LIXA D'AGUA EM FOLHA, GRAO 100 | Material |  | UN | 0.057 | 2.07 | 0.11
|  |  |  | MO sem LS => | 4.6194 | LS => | 5.18 | 9.8
|  |  |  | Valor do BDI => | 11.26 |  | Valor com BDI => | 66.64
4.9.41 | Código | Banco | Descrição | Tipo |  | Und | Quant. | Valor Unit | Total
Composição | SEDUC 14.21 | Próprio | CAIXA SIFONADA, PVC, DN 150 X 150 X 50 MM, JUNTA ELÁSTICA, FORNECIDA E INSTALADA EM RAMAL DE DESCARGA OU EM RAMAL DE ESGOTO SANITÁRIO (Ref. SINAPI 89707) | INHI - INSTALAÇÕES HIDROS SANITÁRIAS |  | UN | 1 | 42.14 | 42.14
Composição Auxiliar | 88248 | SINAPI | AUXILIAR DE ENCANADOR OU BOMBEIRO HIDRÁULICO COM ENCARGOS COMPLEMENTARES | SEDI - SERVIÇOS DIVERSOS |  | H | 0.25 | 14.96 | 3.74
Composição Auxiliar | 88267 | SINAPI | ENCANADOR OU BOMBEIRO HIDRÁULICO COM ENCARGOS COMPLEMENTARES | SEDI - SERVIÇOS DIVERSOS |  | H | 0.25 | 19.37 | 4.84
Insumo | 00000122 | SINAPI | ADESIVO PLASTICO PARA PVC, FRASCO COM *850* GR | Material |  | UN | 0.0148 | 58.78 | 0.86
Insumo | 00000296 | SINAPI | ANEL BORRACHA PARA TUBO ESGOTO PREDIAL DN 50 MM (NBR 5688) | Material |  | UN | 1 | 2.09 | 2.09
Insumo | 00020078 | SINAPI | PASTA LUBRIFICANTE PARA TUBOS E CONEXOES COM JUNTA ELASTICA, EMBALAGEM DE *400* GR (USO EM PVC, ACO, POLIETILENO E OUTROS) | Material |  | UN | 0.02 | 24.26 | 0.48
Insumo | 00020083 | SINAPI | SOLUCAO PREPARADORA / LIMPADORA PARA PVC, FRASCO COM 1000 CM3 | Material |  | UN | 0.0225 | 66.6 | 1.49
Insumo | 00038383 | SINAPI | LIXA D'AGUA EM FOLHA, GRAO 100 | Material |  | UN | 0.064 | 2.07 | 0.13
Insumo | 00011717 | SINAPI | CAIXA SIFONADA, PVC, 150 X 150 X 50 MM, COM GRELHA REDONDA, BRANCA | Material |  | UN | 1 | 28.51 | 28.51
|  |  |  | MO sem LS => | 3.0403 | LS => | 3.41 | 6.45
|  |  |  | Valor do BDI => | 8.57 |  | Valor com BDI => | 50.71
4.11.26 | Código | Banco | Descrição | Tipo |  | Und | Quant. | Valor Unit | Total
Composição | SEDUC 01.83 | Próprio | Disjuntor termomagnetico tripolar 63 A, padrão DIN (Europeu - linha branca), curva C (Ref. ORSE 452) | 79 |  | un | 1 | 114.7 | 114.7
Composição Auxiliar | 88316 | SINAPI | SERVENTE COM ENCARGOS COMPLEMENTARES | SEDI - SERVIÇOS DIVERSOS |  | H | 1 | 15.35 | 15.35
Composição Auxiliar | 88264 | SINAPI | ELETRICISTA COM ENCARGOS COMPLEMENTARES | SEDI - SERVIÇOS DIVERSOS |  | H | 1 | 20.02 | 20.02
Insumo | 828 | ORSE | Disjuntor tripolar 63 A, padrão DIN ( linha branca ), curva de disparo C, corrente de interrupção 5KA, ref.: Siemens 5SX1 ou similar. | Material |  | un | 1 | 79.33 | 79.33
|  |  |  | MO sem LS => | 12.2932 | LS => | 13.79 | 26.08
|  |  |  | Valor do BDI => | 23.32 |  | Valor com BDI => | 138.02
4.11.27 | Código | Banco | Descrição | Tipo |  | Und | Quant. | Valor Unit | Total
Composição | SEDUC 04.87 | Próprio | Disjuntor termomagnetico tripolar 160 A, padrão DIN (Europeu - linha branca), 65KA. Ref. ORSE 454 | 79 |  | un | 1 | 243.74 | 243.74
Composição Auxiliar | 88316 | SINAPI | SERVENTE COM ENCARGOS COMPLEMENTARES | SEDI - SERVIÇOS DIVERSOS |  | H | 2 | 15.35 | 30.7
Composição Auxiliar | 88264 | SINAPI | ELETRICISTA COM ENCARGOS COMPLEMENTARES | SEDI - SERVIÇOS DIVERSOS |  | H | 2 | 20.02 | 40.04
Insumo | 3441 | ORSE | Disjuntor tripolar 160 A, padrão DIN (linha brança ), corrente de interrupção 65KA, ref.: Siemens ou similar | Material |  | un | 1 | 173 | 173
|  |  |  | MO sem LS => | 24.5864 | LS => | 27.57 | 52.16
|  |  |  | Valor do BDI => | 49.57 |  | Valor com BDI => | 293.31
4.11.29 | Código | Banco | Descrição | Tipo |  | Und | Quant. | Valor Unit | Total
Composição | SEDUC 05.21 | Próprio | Dispositivo de proteção contra surto de tensão DPS 80kA - 275v (Ref. ORSE (9041)) | 79 |  | un | 1 | 101.6 | 101.6
Composição Auxiliar | 88264 | SINAPI | ELETRICISTA COM ENCARGOS COMPLEMENTARES | SEDI - SERVIÇOS DIVERSOS |  | H | 0.3 | 20.02 | 6
Composição Auxiliar | 88316 | SINAPI | SERVENTE COM ENCARGOS COMPLEMENTARES | SEDI - SERVIÇOS DIVERSOS |  | H | 0.3 | 15.35 | 4.6
Insumo | 9225 | ORSE | Dispositivo de proteção contra surto de tensão DPS 60KA - 275v (para-raio) | Material |  | un | 1 | 91 | 91
|  |  |  | MO sem LS => | 3.6814 | LS => | 4.13 | 7.81
|  |  |  | Valor do BDI => | 20.66 |  | Valor com BDI => | 122.26
4.11.40 | Código | Banco | Descrição | Tipo |  | Und | Quant. | Valor Unit | Total
Composição | SEDUC 05.23 | Próprio | ELETRODUTO DE AÇO GALVANIZADO, CLASSE LEVE, 2'', APARENTE, INSTALADO EM PAREDE - FORNECIMENTO E INSTALAÇÃO. AF_11/2016_P (Ref. SINAPI (95750)) | INEL - INSTALAÇÃO ELÉTRICA/ELETRIFICAÇÃO E ILUMINAÇÃO EXTERNA |  | M | 1 | 24.19 | 24.19
Composição Auxiliar | 88247 | SINAPI | AUXILIAR DE ELETRICISTA COM ENCARGOS COMPLEMENTARES | SEDI - SERVIÇOS DIVERSOS |  | H | 0.2163 | 15.47 | 3.34
Composição Auxiliar | 88264 | SINAPI | ELETRICISTA COM ENCARGOS COMPLEMENTARES | SEDI - SERVIÇOS DIVERSOS |  | H | 0.2163 | 20.02 | 4.33
Composição Auxiliar | 91173 | SINAPI | FIXAÇÃO DE TUBOS VERTICAIS DE PPR DIÂMETROS MENORES OU IGUAIS A 40 MM COM ABRAÇADEIRA METÁLICA RÍGIDA TIPO D 1/2", FIXADA EM PERFILADO EM ALVENARIA. AF_05/2015 | INHI - INSTALAÇÕES HIDROS SANITÁRIAS |  | M | 2 | 1.12 | 2.24
Composição Auxiliar | 95758 | SINAPI | LUVA DE EMENDA PARA ELETRODUTO, AÇO GALVANIZADO, DN 25 MM (1''), APARENTE, INSTALADA EM PAREDE - FORNECIMENTO E INSTALAÇÃO. AF_11/2016_P | INEL - INSTALAÇÃO ELÉTRICA/ELETRIFICAÇÃO E ILUMINAÇÃO EXTERNA |  | UN | 0.3333 | 8.99 | 2.99
Insumo | 00021136 | SINAPI | !EM PROCESSO DESATIVACAO! ELETRODUTO EM ACO GALVANIZADO ELETROLITICO, LEVE, DIAMETRO 1", PAREDE DE 0,90 MM | Material |  | M | 1.05 | 10.76 | 11.29
|  |  |  | MO sem LS => | 4.0207 | LS => | 4.51 | 8.53
|  |  |  | Valor do BDI => | 4.92 |  | Valor com BDI => | 29.11
4.11.41 | Código | Banco | Descrição | Tipo |  | Und | Quant. | Valor Unit | Total
Composição | SEDUC 04.11 | Próprio | CAIXA DE PASSAGEM GALV. EMBUTIR C/ TAMPA APARAF.152X152X82 (REF. SBC 061460) | 61 |  | UN | 1 | 83.9 | 83.9
Composição Auxiliar | 88264 | SINAPI | ELETRICISTA COM ENCARGOS COMPLEMENTARES | SEDI - SERVIÇOS DIVERSOS |  | H | 1.381 | 20.02 | 27.64
Composição Auxiliar | 88247 | SINAPI | AUXILIAR DE ELETRICISTA COM ENCARGOS COMPLEMENTARES | SEDI - SERVIÇOS DIVERSOS |  | H | 1.381 | 15.47 | 21.36
Insumo | 004950 | SBC | CAIXA DE PASSAGEM CHAPA DE ACO DE EMBUTIR COM TAMPA APARAFUSADA 152x152x82 CEMAR | Material |  | UN | 1 | 34.9 | 34.9
|  |  |  | MO sem LS => | 16.9786 | LS => | 19.04 | 36.02
|  |  |  | Valor do BDI => | 17.06 |  | Valor com BDI => | 100.96
4.11.42 | Código | Banco | Descrição | Tipo |  | Und | Quant. | Valor Unit | Total
Composição | SEDUC 04.14 | Próprio | CAIXA DE PASSAGEM N 8, DE EMBUTIR,PADRAO TELEBRAS 200x200x20cm (REF. SBC 067072) | 67 |  | UN | 1 | 213.53 | 213.53
Composição Auxiliar | 88264 | SINAPI | ELETRICISTA COM ENCARGOS COMPLEMENTARES | SEDI - SERVIÇOS DIVERSOS |  | H | 4 | 20.02 | 80.08
Composição Auxiliar | 88247 | SINAPI | AUXILIAR DE ELETRICISTA COM ENCARGOS COMPLEMENTARES | SEDI - SERVIÇOS DIVERSOS |  | H | 4 | 15.47 | 61.88
Insumo | 003658 | SBC | CAIXA DE PASSAGEM N 8, DE EMBUTIR,PADRAO TELEBRAS 200x200x20cm | Material |  | UN | 1 | 63.05 | 63.05
Insumo | 006490 | SBC | BUCHA DE ALUMINIO PARA ELETRODUTO 2" | Material |  | UN | 2 | 4.26 | 8.52
|  |  |  | MO sem LS => | 49.1916 | LS => | 55.17 | 104.36
|  |  |  | Valor do BDI => | 43.43 |  | Valor com BDI => | 256.96
4.11.43 | Código | Banco | Descrição | Tipo |  | Und | Quant. | Valor Unit | Total
Composição | SEDUC 04.12 | Próprio | CAIXA DE PASSAGEM DE ACO C/ TAMPA APARAFUSADA 302X302X120cm CEMAR (REF. SBC 061462) | 61 |  | UN | 1 | 163.73 | 163.73
Composição Auxiliar | 88264 | SINAPI | ELETRICISTA COM ENCARGOS COMPLEMENTARES | SEDI - SERVIÇOS DIVERSOS |  | H | 1.5 | 20.02 | 30.03
Composição Auxiliar | 88247 | SINAPI | AUXILIAR DE ELETRICISTA COM ENCARGOS COMPLEMENTARES | SEDI - SERVIÇOS DIVERSOS |  | H | 1.5 | 15.47 | 23.2
Insumo | 004948 | SBC | CAIXA DE PASSAGEM CHAPA DE ACO DE EMBUTIR COM TAMPA APARAFUSADA 302x302x122 CEMAR | Material |  | UN | 1 | 110.5 | 110.5
|  |  |  | MO sem LS => | 18.4445 | LS => | 20.69 | 39.13
|  |  |  | Valor do BDI => | 33.3 |  | Valor com BDI => | 197.03
4.11.44 | Código | Banco | Descrição | Tipo |  | Und | Quant. | Valor Unit | Total
Composição | SEDUC 05.44 | Próprio | Luminária tipo spot de Sobrepor SR08-S da Abalux ou similar para lâmpada PAR 20 (Ref. Orse 12092) | 82 |  | un | 1 | 142.95 | 142.95
Composição Auxiliar | 88316 | SINAPI | SERVENTE COM ENCARGOS COMPLEMENTARES | SEDI - SERVIÇOS DIVERSOS |  | H | 1.1 | 15.35 | 16.88
Composição Auxiliar | 88264 | SINAPI | ELETRICISTA COM ENCARGOS COMPLEMENTARES | SEDI - SERVIÇOS DIVERSOS |  | H | 1.1 | 20.02 | 22.02
Insumo | 12920 | ORSE | Luminária tipo spot de Sobrepor SR08-S da Abalux ou similar para lâmpada PAR 20 | Material |  | un | 1 | 104.05 | 104.05
|  |  |  | MO sem LS => | 13.5187 | LS => | 15.16 | 28.68
|  |  |  | Valor do BDI => | 29.07 |  | Valor com BDI => | 172.02
4.11.45 | Código | Banco | Descrição | Tipo |  | Und | Quant. | Valor Unit | Total
Composição | SEDUC 05.41 | Próprio | LUMINARIA DE EMBUTIR PLAFON 18W LED BRANCO FRIO 22,5x22,5 (Ref. SBC 060121) | 60 |  | UN | 1 | 68.54 | 68.54
Composição Auxiliar | 88264 | SINAPI | ELETRICISTA COM ENCARGOS COMPLEMENTARES | SEDI - SERVIÇOS DIVERSOS |  | H | 1 | 20.02 | 20.02
Composição Auxiliar | 88247 | SINAPI | AUXILIAR DE ELETRICISTA COM ENCARGOS COMPLEMENTARES | SEDI - SERVIÇOS DIVERSOS |  | H | 1 | 15.47 | 15.47
Insumo | 00020111 | SINAPI | FITA ISOLANTE ADESIVA ANTICHAMA, USO ATE 750 V, EM ROLO DE 19 MM X 20 M | Material |  | UN | 0.1 | 11 | 1.1
Insumo | 050372 | SBC | LUMINARIA DE EMBUTIR PLAFON 18W LED BRANCO FRIO 22,5x22,5 | Material |  | UN | 1 | 31.95 | 31.95
|  |  |  | MO sem LS => | 12.2979 | LS => | 13.79 | 26.09
|  |  |  | Valor do BDI => | 13.94 |  | Valor com BDI => | 82.48
4.11.46 | Código | Banco | Descrição | Tipo |  | Und | Quant. | Valor Unit | Total
Composição | SEDUC 05.50 | Próprio | LUMINARIA PERFIL DE EMBUTIR 2M SLIM FITA LED - LUM21 (Ref. SBC 060386) | 60 |  | UN | 1 | 133.78 | 133.78
Composição Auxiliar | 88264 | SINAPI | ELETRICISTA COM ENCARGOS COMPLEMENTARES | SEDI - SERVIÇOS DIVERSOS |  | H | 1 | 20.02 | 20.02
Composição Auxiliar | 88247 | SINAPI | AUXILIAR DE ELETRICISTA COM ENCARGOS COMPLEMENTARES | SEDI - SERVIÇOS DIVERSOS |  | H | 1 | 15.47 | 15.47
Insumo | 000756 | SBC | LUMINARIA PERFIL DE EMBUTIR 2m SLIM FITA LED - LUM21 | Material |  | UN | 1 | 94.99 | 94.99
Insumo | 00020111 | SINAPI | FITA ISOLANTE ADESIVA ANTICHAMA, USO ATE 750 V, EM ROLO DE 19 MM X 20 M | Material |  | UN | 0.3 | 11 | 3.3
|  |  |  | MO sem LS => | 12.2979 | LS => | 13.79 | 26.09
|  |  |  | Valor do BDI => | 27.21 |  | Valor com BDI => | 160.99
4.11.47 | Código | Banco | Descrição | Tipo |  | Und | Quant. | Valor Unit | Total
Composição | SEDUC 05.52 | Próprio | Luminária tipo spot de piso com lâmpada led 15w (Ref. ORSE 10352) | 82 |  | un | 1 | 102.15 | 102.15
Composição Auxiliar | 88316 | SINAPI | SERVENTE COM ENCARGOS COMPLEMENTARES | SEDI - SERVIÇOS DIVERSOS |  | H | 1.1 | 15.35 | 16.88
Composição Auxiliar | 88264 | SINAPI | ELETRICISTA COM ENCARGOS COMPLEMENTARES | SEDI - SERVIÇOS DIVERSOS |  | H | 1.1 | 20.02 | 22.02
Insumo | 11130 | ORSE | Luminária tipo spot de embutir com lâmpada led 15w | Material |  | un | 1 | 63.25 | 63.25
|  |  |  | MO sem LS => | 13.5187 | LS => | 15.16 | 28.68
|  |  |  | Valor do BDI => | 20.77 |  | Valor com BDI => | 122.92
4.11.48 | Código | Banco | Descrição | Tipo |  | Und | Quant. | Valor Unit | Total
Composição | SEDUC 05.51 | Próprio | LUMINARIA PLAFON 30X130 48W LED EMBUTIR BRANCO FRIO (Ref. SBC 060215) | 60 |  | UN | 1 | 428.79 | 428.79
Composição Auxiliar | 88264 | SINAPI | ELETRICISTA COM ENCARGOS COMPLEMENTARES | SEDI - SERVIÇOS DIVERSOS |  | H | 1 | 20.02 | 20.02
Composição Auxiliar | 88247 | SINAPI | AUXILIAR DE ELETRICISTA COM ENCARGOS COMPLEMENTARES | SEDI - SERVIÇOS DIVERSOS |  | H | 1 | 15.47 | 15.47
Insumo | 00020111 | SINAPI | FITA ISOLANTE ADESIVA ANTICHAMA, USO ATE 750 V, EM ROLO DE 19 MM X 20 M | Material |  | UN | 0.3 | 11 | 3.3
Insumo | 004940 | SBC | LUMINARIA PLAFON 30x120 48W LED EMBUTIR BRANCO FRIO ILUMININ | Material |  | UN | 1 | 390 | 390
|  |  |  | MO sem LS => | 12.2979 | LS => | 13.79 | 26.09
|  |  |  | Valor do BDI => | 87.21 |  | Valor com BDI => | 516
4.11.49 | Código | Banco | Descrição | Tipo |  | Und | Quant. | Valor Unit | Total
Composição | SEDUC 05.53 | Próprio | ARANDELA ALUMINIO PRETO LED 6W 2700K PLEINE LUNE (Ref. SBC (060495) | 60 |  | UN | 1 | 262.99 | 262.99
Composição Auxiliar | 88264 | SINAPI | ELETRICISTA COM ENCARGOS COMPLEMENTARES | SEDI - SERVIÇOS DIVERSOS |  | H | 1 | 20.02 | 20.02
Composição Auxiliar | 88247 | SINAPI | AUXILIAR DE ELETRICISTA COM ENCARGOS COMPLEMENTARES | SEDI - SERVIÇOS DIVERSOS |  | H | 1 | 15.47 | 15.47
Insumo | 044855 | SBC | ARANDELA ALUMINIO PRETO LED 6W 2700K PLEINE LUNE | Material |  | UN | 1 | 227.5 | 227.5
|  |  |  | MO sem LS => | 12.2979 | LS => | 13.79 | 26.09
|  |  |  | Valor do BDI => | 53.49 |  | Valor com BDI => | 316.48
4.11.50 | Código | Banco | Descrição | Tipo |  | Und | Quant. | Valor Unit | Total
Composição | SEDUC 05.43 | Próprio | LUMINARIA PRISMATICA 12"" PENDENTE ALUMINIO RJ-LP012+LAMPADA (Ref. SBC 060036) | 60 |  | UN | 1 | 122.51 | 122.51
Composição Auxiliar | 88264 | SINAPI | ELETRICISTA COM ENCARGOS COMPLEMENTARES | SEDI - SERVIÇOS DIVERSOS |  | H | 1 | 20.02 | 20.02
Composição Auxiliar | 88247 | SINAPI | AUXILIAR DE ELETRICISTA COM ENCARGOS COMPLEMENTARES | SEDI - SERVIÇOS DIVERSOS |  | H | 1 | 15.47 | 15.47
Insumo | 00020111 | SINAPI | FITA ISOLANTE ADESIVA ANTICHAMA, USO ATE 750 V, EM ROLO DE 19 MM X 20 M | Material |  | UN | 0.1 | 11 | 1.1
Insumo | 007057 | SBC | LAMPADA LED BULBO 100W BRANCA 20V 5W100we27 PHILIPS | Material |  | UN | 1 | 41.09 | 41.09
Insumo | 010420 | SBC | LUMINARIA PRISMATICA 12" PENDENTE ALUMINIO RJ-LP012 | Material |  | UN | 1 | 44.83 | 44.83
|  |  |  | MO sem LS => | 12.2979 | LS => | 13.79 | 26.09
|  |  |  | Valor do BDI => | 24.91 |  | Valor com BDI => | 147.42
4.11.51 | Código | Banco | Descrição | Tipo |  | Und | Quant. | Valor Unit | Total
Composição | SEDUC 05.54 | Próprio | Luminária tipo balizador para ambiente aberto, corpo em alumínio pintado, difusor em vidro plano fosco, ref. F-5023/M da Projeto ou similar (Ref. ORSE 9629) | 82 |  | un | 1 | 210.64 | 210.64
Composição Auxiliar | 88316 | SINAPI | SERVENTE COM ENCARGOS COMPLEMENTARES | SEDI - SERVIÇOS DIVERSOS |  | H | 0.7 | 15.35 | 10.74
Composição Auxiliar | 88264 | SINAPI | ELETRICISTA COM ENCARGOS COMPLEMENTARES | SEDI - SERVIÇOS DIVERSOS |  | H | 0.7 | 20.02 | 14.01
Insumo | 4675 | ORSE | Lâmpada fluorescente eletronica PL 15W / 127v (compacta integrada) | Material |  | un | 1 | 7.6 | 7.6
Insumo | 9951 | ORSE | Luminária tipo balizador para ambiente aberto, corpo em alumínio pintado, difusor em vidro plano fosco, ref. F-5023/M da Projeto ou similar | Material |  | un | 1 | 178.29 | 178.29
|  |  |  | MO sem LS => | 8.6024 | LS => | 9.65 | 18.25
|  |  |  | Valor do BDI => | 42.84 |  | Valor com BDI => | 253.48
4.11.52 | Código | Banco | Descrição | Tipo |  | Und | Quant. | Valor Unit | Total
Composição | SEDUC 05.55 | Próprio | LAMPADA LED T30 FILAMENTO VINTAGE 2400K QUENTE 2W (Ref. SBC 060331) | 60 |  | UN | 1 | 79.34 | 79.34
Composição Auxiliar | 88247 | SINAPI | AUXILIAR DE ELETRICISTA COM ENCARGOS COMPLEMENTARES | SEDI - SERVIÇOS DIVERSOS |  | H | 0.2 | 15.47 | 3.09
Insumo | 049525 | SBC | LAMPADA LED T30 FILAMENTO VINTAGE 2400K QUENTE 2W 70257 ROMA | Material |  | UN | 1 | 76.25 | 76.25
|  |  |  | MO sem LS => | 1.0134 | LS => | 1.14 | 2.15
|  |  |  | Valor do BDI => | 16.13 |  | Valor com BDI => | 95.47
4.11.53 | Código | Banco | Descrição | Tipo |  | Und | Quant. | Valor Unit | Total
Composição | SEDUC 05.56 | Próprio | SPOT ARTICULADO PRATA - 1L GU 10 MAX.50W - 127V/220V (Ref. SBC 060111) | 60 |  | UN | 1 | 245.49 | 245.49
Composição Auxiliar | 88264 | SINAPI | ELETRICISTA COM ENCARGOS COMPLEMENTARES | SEDI - SERVIÇOS DIVERSOS |  | H | 1 | 20.02 | 20.02
Composição Auxiliar | 88247 | SINAPI | AUXILIAR DE ELETRICISTA COM ENCARGOS COMPLEMENTARES | SEDI - SERVIÇOS DIVERSOS |  | H | 1 | 15.47 | 15.47
Insumo | 00020111 | SINAPI | FITA ISOLANTE ADESIVA ANTICHAMA, USO ATE 750 V, EM ROLO DE 19 MM X 20 M | Material |  | UN | 0.1 | 11 | 1.1
Insumo | 004930 | SBC | SPOT ARTICULADO PRATA - 1L GU 10 MAX.50W - 127V/220V | Material |  | UN | 1 | 98.9 | 98.9
Insumo | 047093 | SBC | LAMPADA LED GALAXY LED BULBO 5W AMARELO BIVOLT | Material |  | UN | 1 | 110 | 110
|  |  |  | MO sem LS => | 12.2979 | LS => | 13.79 | 26.09
|  |  |  | Valor do BDI => | 49.93 |  | Valor com BDI => | 295.42
4.11.54 | Código | Banco | Descrição | Tipo |  | Und | Quant. | Valor Unit | Total
Composição | SEDUC 05.57 | Próprio | LUMINÁRIA DE SOBREPOR/EMBUTIR RETANGULAR EM PA(POLYAMIDE) COM REFLETOR EM PMMA OPTICO PARA 2 LED'S TUBULARES T5 DE 20W, TONALIDADE 5000K, COR BRANCA, GRAU DE PROTEÇÃO IP20 E 1 LED DRIVER - COMPLETA (Ref. SEINFRA C4802) | LUMINÁRIAS INTERNAS / EXTERNAS / ACESSÓRIOS |  | UN | 1 | 487.81 | 487.81
Composição Auxiliar | 88238 | SINAPI | AJUDANTE DE ARMADOR COM ENCARGOS COMPLEMENTARES | SEDI - SERVIÇOS DIVERSOS |  | H | 1.5 | 15.19 | 22.78
Composição Auxiliar | 88264 | SINAPI | ELETRICISTA COM ENCARGOS COMPLEMENTARES | SEDI - SERVIÇOS DIVERSOS |  | H | 1.5 | 20.02 | 30.03
Insumo | I9117 | SEINFRA | LUMINÁRIA DE SOBREPOR RETANGULAR EM PA(POLYAMIDE) COM REFLETOR EM PMMA OPTICO PARA 2 LED'S TUBULARES T5 DE 20W, TONALIDADE 5000K, COR BRANCA, GRAU DE PROTEÇÃO IP20 E 1 LED DRIVER - COMPLETA | Material |  | UN | 1 | 435 | 435
|  |  |  | MO sem LS => | 18.2465 | LS => | 20.46 | 38.71
|  |  |  | Valor do BDI => | 99.22 |  | Valor com BDI => | 587.03
4.11.55 | Código | Banco | Descrição | Tipo |  | Und | Quant. | Valor Unit | Total
Composição | SEDUC 05.58 | Próprio | PENDENTE EM ALUMÍNIO ANODIZADO BRANCO COMPRIMENTO DE 1,0 M 25,2 W 4000 K (Ref. SEINFRA C4805) | LUMINÁRIAS INTERNAS / EXTERNAS / ACESSÓRIOS |  | UN | 1 | 502.88 | 502.88
Composição Auxiliar | 88240 | SINAPI | AJUDANTE DE ESTRUTURA METÁLICA COM ENCARGOS COMPLEMENTARES | SEDI - SERVIÇOS DIVERSOS |  | H | 2 | 16.42 | 32.84
Composição Auxiliar | 88264 | SINAPI | ELETRICISTA COM ENCARGOS COMPLEMENTARES | SEDI - SERVIÇOS DIVERSOS |  | H | 2 | 20.02 | 40.04
Insumo | I9120 | SEINFRA | LUMINÁRIA PENDENTE EM LED, FACHO DE LUZ FECHADO (<60°), CORPO EM ALUMÍNIO E REFLETOR EM ALUMÍNIO ANODIZADO DE ALTO BRILHO, POTENCIA MÍNIMA 90W E MÁXIMA 100W - COMPLETA | Material |  | UN | 1 | 430 | 430
|  |  |  | MO sem LS => | 26.3304 | LS => | 29.53 | 55.86
|  |  |  | Valor do BDI => | 102.28 |  | Valor com BDI => | 605.16
4.11.56 | Código | Banco | Descrição | Tipo |  | Und | Quant. | Valor Unit | Total
Composição | SEDUC 05.59 | Próprio | LUMINÁRIA DE LED POSTE/BOLARD ¦ 18W 4000K - FORNECIMENTO E INSTALAÇÃO. AF_11/2019 (Ref. SINAPI 100619) | INEL - INSTALAÇÃO ELÉTRICA/ELETRIFICAÇÃO E ILUMINAÇÃO EXTERNA |  | UN | 1 | 640.54 | 640.54
Composição Auxiliar | 88247 | SINAPI | AUXILIAR DE ELETRICISTA COM ENCARGOS COMPLEMENTARES | SEDI - SERVIÇOS DIVERSOS |  | H | 1.058 | 15.47 | 16.36
Composição Auxiliar | 88264 | SINAPI | ELETRICISTA COM ENCARGOS COMPLEMENTARES | SEDI - SERVIÇOS DIVERSOS |  | H | 3.437 | 20.02 | 68.8
Insumo | 00000863 | SINAPI | CABO DE COBRE NU 35 MM2 MEIO-DURO | Material |  | M | 2 | 41.65 | 83.3
Insumo | 00011975 | SINAPI | CHUMBADOR DE ACO, DIAMETRO 5/8", COMPRIMENTO 6", COM PORCA | Material |  | UN | 4 | 16.83 | 67.32
Insumo | 00012388 | SINAPI | POSTE DECORATIVO PARA JARDIM EM ACO TUBULAR, SEM LUMINARIA, H = *2,5* M | Material |  | UN | 1 | 331.41 | 331.41
Insumo | 203069 | SBC | LAMPADA LED TUBULAR BIVOLT T5 18W, BASE G5 115cm STELLA | Material |  | UN | 1 | 73.35 | 73.35
|  |  |  | MO sem LS => | 30.1862 | LS => | 33.85 | 64.04
|  |  |  | Valor do BDI => | 130.28 |  | Valor com BDI => | 770.82
4.11.57 | Código | Banco | Descrição | Tipo |  | Und | Quant. | Valor Unit | Total
Composição | SEDUC 05.60 | Próprio | Refletor TR Led, corpo em aluminio, vidro temperado, potencia 20W, bivolt, temp.cor 3000K, IP-65, da Taschibra ou similar (Ref. ORSE 11153) | 83 |  | un | 1 | 116.6 | 116.6
Composição Auxiliar | 88316 | SINAPI | SERVENTE COM ENCARGOS COMPLEMENTARES | SEDI - SERVIÇOS DIVERSOS |  | H | 0.3 | 15.35 | 4.6
Composição Auxiliar | 88264 | SINAPI | ELETRICISTA COM ENCARGOS COMPLEMENTARES | SEDI - SERVIÇOS DIVERSOS |  | H | 0.5 | 20.02 | 10.01
Insumo | 11987 | ORSE | Refletor TR Led, corpo em aluminio, vidro temperado, potencia 20W, bivolt, temp.cor 3000K, IP-65, da Taschibra ou similar | Material |  | un | 1 | 101.99 | 101.99
|  |  |  | MO sem LS => | 5.1284 | LS => | 5.75 | 10.88
|  |  |  | Valor do BDI => | 23.71 |  | Valor com BDI => | 140.31
4.12.4 | Código | Banco | Descrição | Tipo |  | Und | Quant. | Valor Unit | Total
Composição | SEDUC 03.31 | Próprio | Caixa de passagem para eletricidade em aluminio, dim: 50 x 50 x 15 cm (Ref. ORSE 9425) | 90 |  | un | 1 | 106.79 | 106.79
Composição Auxiliar | 88264 | SINAPI | ELETRICISTA COM ENCARGOS COMPLEMENTARES | SEDI - SERVIÇOS DIVERSOS |  | H | 1.2 | 20.02 | 24.02
Composição Auxiliar | 88316 | SINAPI | SERVENTE COM ENCARGOS COMPLEMENTARES | SEDI - SERVIÇOS DIVERSOS |  | H | 1.2 | 15.35 | 18.42
Insumo | 9762 | ORSE | Caixa de passagem em alumínio 50 x 50 x 15 cm | Material |  | un | 1 | 64.35 | 64.35
|  |  |  | MO sem LS => | 14.749 | LS => | 16.54 | 31.29
|  |  |  | Valor do BDI => | 21.72 |  | Valor com BDI => | 128.51
4.13.1 | Código | Banco | Descrição | Tipo |  | Und | Quant. | Valor Unit | Total
Composição | SEDUC E 2 | Próprio | POSTE DE CONCRETO DUPLO T H=11M E CARGA NOMINAL 600KG INCLUSIVE E ESCAVACAO, EXCLUSIVE TRANSPORTE - FORNECIMENTO E INSTALACAO. | ASTU - ASSENTAMENTO DE TUBOS E PECAS |  | UN | 1 | 1478.8 | 1478.8
Composição Auxiliar | 88316 | SINAPI | SERVENTE COM ENCARGOS COMPLEMENTARES | SEDI - SERVIÇOS DIVERSOS |  | H | 0.25 | 15.35 | 3.83
Composição Auxiliar | 91634 | SINAPI | GUINDAUTO HIDRÁULICO, CAPACIDADE MÁXIMA DE CARGA 6500 KG, MOMENTO MÁXIMO DE CARGA 5,8 TM, ALCANCE MÁXIMO HORIZONTAL 7,60 M, INCLUSIVE CAMINHÃO TOCO PBT 9.700 KG, POTÊNCIA DE 160 CV - CHP DIURNO. AF_08/2015 | CHOR - CUSTOS HORÁRIOS DE MÁQUINAS E EQUIPAMENTOS |  | CHP | 1.5 | 175.83 | 263.74
Composição Auxiliar | 94969 | SINAPI | CONCRETO FCK = 15MPA, TRAÇO 1:3,4:3,5 (CIMENTO/ AREIA MÉDIA/ BRITA 1) - PREPARO MECÂNICO COM BETONEIRA 600 L. AF_07/2016 | FUES - FUNDAÇÕES E ESTRUTURAS |  | m³ | 0.25 | 373.4 | 93.35
Insumo | 1866 | ORSE | Poste concreto duplo T (DT) 11/ 600 | Material |  | un | 1 | 1117.88 | 1117.88
|  |  |  | MO sem LS => | 20.2875 | LS => | 22.75 | 43.04
|  |  |  | Valor do BDI => | 300.78 |  | Valor com BDI => | 1779.58
4.13.3 | Código | Banco | Descrição | Tipo |  | Und | Quant. | Valor Unit | Total
Composição | SEDUC E 19 | Próprio | MONTAGEM ELETROMECÂNICA DE ESTRUTURA DE AT T/ CE3-TC 13,8KV S/ TRAFO. | INEL - INSTALAÇÃO ELÉTRICA/ELETRIFICAÇÃO E ILUMINAÇÃO EXTERNA |  | UN | 1 | 3791.12 | 3791.12
Composição Auxiliar | 88279 | SINAPI | MONTADOR ELETROMECÃNICO COM ENCARGOS COMPLEMENTARES | SEDI - SERVIÇOS DIVERSOS |  | H | 1.1 | 29.04 | 31.94
Composição Auxiliar | 88316 | SINAPI | SERVENTE COM ENCARGOS COMPLEMENTARES | SEDI - SERVIÇOS DIVERSOS |  | H | 1 | 15.35 | 15.35
Insumo | 00000379 | SINAPI | ARRUELA QUADRADA EM ACO GALVANIZADO, DIMENSAO = 38 MM, ESPESSURA = 3MM, DIAMETRO DO FURO= 18 MM | Material |  | UN | 7 | 0.88 | 6.16
Insumo | 00000987 | SINAPI | CABO DE COBRE, RIGIDO, CLASSE 2, ISOLACAO EM PVC/A, ANTICHAMA BWF-B, 1 CONDUTOR, 450/750 V, SECAO NOMINAL 35 MM2 | Material |  | M | 3 | 32.87 | 98.61
Insumo | 393 | ORSE | Cabo de aço cobreado 3 x 9 awg | Material |  | kg | 5 | 60.5 | 302.5
Insumo | 00005047 | SINAPI | CHAVE FUSIVEL PARA REDES DE DISTRIBUICAO, TENSAO DE 15,0 KV, CORRENTE NOMINAL DO PORTA FUSIVEL DE 100 A, CAPACIDADE DE INTERRUPCAO SIMETRICA DE 7,10 KA, CAPACIDADE DE INTERRUPCAO ASSIMETRICA 10,00 KA | Material |  | UN | 3 | 197.18 | 591.54
Insumo | 10614 | ORSE | Conector cunha paralelo - para cabo de alumínio 2-2/4-1/0AWG - em liga de alumínio - tensão 15KV | Material |  | un | 3 | 3.93 | 11.79
Insumo | 9720 | ORSE | Conector cabo-haste em bronze natural para 2 cabos cobre de 16mm² a 70mm² com grampo "U" e porcas de aço galv.Ref:TEL-580 ou similar | Material |  | un | 3 | 54.5 | 163.5
Insumo | 3541 | ORSE | Cruzeta de concreto tipo T 1700 mm | Material |  | Un | 3 | 153.5 | 460.5
Insumo | I7391 | SEINFRA | FITA ISOLANTE DE AUTO-FUSÃO N.º23 | Material |  | UN | 1.5 | 7.4 | 11.1
Insumo | 00020111 | SINAPI | FITA ISOLANTE ADESIVA ANTICHAMA, USO ATE 750 V, EM ROLO DE 19 MM X 20 M | Material |  | UN | 1 | 11 | 11
Insumo | I1217 | SEINFRA | GANCHO OLHAL | Material |  | UN | 6 | 10.55 | 63.3
Insumo | 10630 | ORSE | Grampo de ancoragem em alumínio fundido e cunha em poliamida e estribo ou alça em aço inoxidável para cabo protegido de 50mm² - classe de tensão 15KV | Material |  | un | 6 | 44.1 | 264.6
Insumo | 00003378 | SINAPI | !EM PROCESSO DE DESATIVACAO! HASTE DE ATERRAMENTO EM ACO COM 3,00 M DE COMPRIMENTO E DN = 3/4", REVESTIDA COM BAIXA CAMADA DE COBRE, SEM CONECTOR | Material |  | UN | 3 | 99.99 | 299.97
Insumo | 2524 | ORSE | Isolador de disco polimérico 15 kv | Material |  | un | 6 | 101 | 606
Insumo | I8077 | SEINFRA | MANILHA SAPATILHA PARA ALÇA PREFORMADA | Material |  | UN | 6 | 8.07 | 48.42
Insumo | 00000416 | SINAPI | GRAMPO METALICO TIPO OLHAL PARA HASTE DE ATERRAMENTO DE 3/4'', CONDUTOR DE *10* A 50 MM2 | Material |  | UN | 8 | 10.34 | 82.72
Insumo | 00000441 | SINAPI | PARAFUSO M16 EM ACO GALVANIZADO, COMPRIMENTO = 150 MM, DIAMETRO = 16 MM, ROSCA MAQUINA, CABECA QUADRADA | Material |  | UN | 4 | 7.34 | 29.36
Insumo | 00004276 | SINAPI | PARA-RAIOS DE DISTRIBUICAO, TENSAO NOMINAL 15 KV, CORRENTE NOMINAL DE DESCARGA 5 KA | Material |  | UN | 3 | 178.81 | 536.43
Insumo | 00007581 | SINAPI | SAPATILHA EM ACO GALVANIZADO PARA CABOS COM DIAMETRO NOMINAL ATE 5/8" | Material |  | UN | 2 | 3.04 | 6.08
Insumo | 155 | ORSE | Alça preformada p/ estai 9,5 mm mr | Material |  | un | 2 | 11.88 | 23.76
Insumo | 00013348 | SINAPI | ARRUELA EM ACO GALVANIZADO, DIAMETRO EXTERNO = 35MM, ESPESSURA = 3MM, DIAMETRO DO FURO= 18MM | Material |  | UN | 2 | 1 | 2
Insumo | 10617 | ORSE | Conector Estribo Reto com capa de cobre estanhado para cabo isolado 50mm2 | Material |  | un | 3 | 35.77 | 107.31
Insumo | 12511 | ORSE | Roldana de aço 2 1/2" (6cm) para cabo de aço de 1/4". | Material |  | un | 0.8 | 21.48 | 17.18
|  |  |  | MO sem LS => | 17.6903 | LS => | 19.84 | 37.53
|  |  |  | Valor do BDI => | 771.11 |  | Valor com BDI => | 4562.23
4.13.4 | Código | Banco | Descrição | Tipo |  | Und | Quant. | Valor Unit | Total
Composição | SEDUC E 35 | Próprio | INSTALAÇÃO DE MEDIÇÃO COM PROTEÇÃO PARA TRANSFORMADOR DE 112,5 KVA. | INEL - INSTALAÇÃO ELÉTRICA/ELETRIFICAÇÃO E ILUMINAÇÃO EXTERNA |  | UN | 1 | 8576.53 | 8576.53
Composição Auxiliar | 97435 | SINAPI | CURVA 45 GRAUS, EM AÇO, CONEXÃO RANHURADA, DN 65 (2 1/2"), INSTALADO EM PRUMADAS - FORNECIMENTO E INSTALAÇÃO. AF_10/2020 | INHI - INSTALAÇÕES HIDROS SANITÁRIAS |  | UN | 4 | 105.38 | 421.52
Composição Auxiliar | 92367 | SINAPI | TUBO DE AÇO GALVANIZADO COM COSTURA, CLASSE MÉDIA, DN 65 (2 1/2"), CONEXÃO ROSQUEADA, INSTALADO EM REDE DE ALIMENTAÇÃO PARA HIDRANTE - FORNECIMENTO E INSTALAÇÃO. AF_10/2020 | INHI - INSTALAÇÕES HIDROS SANITÁRIAS |  | M | 12 | 139.79 | 1677.48
Composição Auxiliar | 92347 | SINAPI | LUVA, EM FERRO GALVANIZADO, DN 65 (2 1/2"), CONEXÃO ROSQUEADA, INSTALADO EM PRUMADAS - FORNECIMENTO E INSTALAÇÃO. AF_10/2020 | INHI - INSTALAÇÕES HIDROS SANITÁRIAS |  | UN | 2 | 77.54 | 155.08
Composição Auxiliar | 88279 | SINAPI | MONTADOR ELETROMECÃNICO COM ENCARGOS COMPLEMENTARES | SEDI - SERVIÇOS DIVERSOS |  | H | 9.5 | 29.04 | 275.88
Composição Auxiliar | 88316 | SINAPI | SERVENTE COM ENCARGOS COMPLEMENTARES | SEDI - SERVIÇOS DIVERSOS |  | H | 9.5 | 15.35 | 145.82
Composição Auxiliar | 88264 | SINAPI | ELETRICISTA COM ENCARGOS COMPLEMENTARES | SEDI - SERVIÇOS DIVERSOS |  | H | 9.5 | 20.02 | 190.19
Insumo | 00000977 | SINAPI | CABO DE COBRE, FLEXIVEL, CLASSE 4 OU 5, ISOLACAO EM PVC/A, ANTICHAMA BWF-B, COBERTURA PVC-ST1, ANTICHAMA BWF-B, 1 CONDUTOR, 0,6/1 KV, SECAO NOMINAL 70 MM2 | Material |  | M | 54 | 66.1 | 3569.4
Insumo | 00001019 | SINAPI | CABO DE COBRE, FLEXIVEL, CLASSE 4 OU 5, ISOLACAO EM PVC/A, ANTICHAMA BWF-B, COBERTURA PVC-ST1, ANTICHAMA BWF-B, 1 CONDUTOR, 0,6/1 KV, SECAO NOMINAL 35 MM2 | Material |  | M | 18 | 33.48 | 602.64
Insumo | 00002377 | SINAPI | DISJUNTOR TERMOMAGNETICO TRIPOLAR 200 A / 600 V, TIPO FXD / ICC - 35 KA | Material |  | UN | 1 | 565.09 | 565.09
Insumo | 00012042 | SINAPI | QUADRO DE DISTRIBUICAO COM BARRAMENTO TRIFASICO, DE EMBUTIR, EM CHAPA DE ACO GALVANIZADO, PARA 40 DISJUNTORES DIN, 100 A | Material |  | UN | 1 | 973.43 | 973.43
|  |  |  | MO sem LS => | 308.7202 | LS => | 346.23 | 654.95
|  |  |  | Valor do BDI => | 1744.46 |  | Valor com BDI => | 10320.99
4.13.5 | Código | Banco | Descrição | Tipo |  | Und | Quant. | Valor Unit | Total
Composição | SEDUC E 85.1 | Próprio | CUBÍCULO DE MEDIÇÃO E RECUO DE MURO | PARE - PAREDES/PAINEIS |  | UN | 1 | 6752.61 | 6752.61
Composição Auxiliar | 97622 | SINAPI | DEMOLIÇÃO DE ALVENARIA DE BLOCO FURADO, DE FORMA MANUAL, SEM REAPROVEITAMENTO. AF_12/2017 | SERP - SERVIÇOS PRELIMINARES |  | m³ | 0.76 | 40.14 | 30.5
Composição Auxiliar | 93358 | SINAPI | ESCAVAÇÃO MANUAL DE VALA COM PROFUNDIDADE MENOR OU IGUAL A 1,30 M. AF_03/2016 | MOVT - MOVIMENTO DE TERRA |  | m³ | 1.2 | 60.72 | 72.86
Composição Auxiliar | 87473 | SINAPI | ALVENARIA DE VEDAÇÃO DE BLOCOS CERÂMICOS FURADOS NA VERTICAL DE 14X19X39CM (ESPESSURA 14CM) DE PAREDES COM ÁREA LÍQUIDA MENOR QUE 6M² SEM VÃOS E ARGAMASSA DE ASSENTAMENTO COM PREPARO EM BETONEIRA. AF_06/2014 | PARE - PAREDES/PAINEIS |  | m² | 15.19 | 72.31 | 1098.38
Composição Auxiliar | 87471 | SINAPI | ALVENARIA DE VEDAÇÃO DE BLOCOS CERÂMICOS FURADOS NA VERTICAL DE 9X19X39CM (ESPESSURA 9CM) DE PAREDES COM ÁREA LÍQUIDA MENOR QUE 6M² SEM VÃOS E ARGAMASSA DE ASSENTAMENTO COM PREPARO EM BETONEIRA. AF_06/2014 | PARE - PAREDES/PAINEIS |  | m² | 11.88 | 54.2 | 643.89
Composição Auxiliar | 92409 | SINAPI | MONTAGEM E DESMONTAGEM DE FÔRMA DE PILARES RETANGULARES E ESTRUTURAS SIMILARES, PÉ-DIREITO SIMPLES, EM MADEIRA SERRADA, 1 UTILIZAÇÃO. AF_09/2020 | FUES - FUNDAÇÕES E ESTRUTURAS |  | m² | 6.19 | 236.22 | 1462.2
Composição Auxiliar | 94975 | SINAPI | CONCRETO FCK = 15MPA, TRAÇO 1:3,4:3,5 (CIMENTO/ AREIA MÉDIA/ BRITA 1) - PREPARO MANUAL. AF_07/2016 | FUES - FUNDAÇÕES E ESTRUTURAS |  | m³ | 0.22 | 413.31 | 90.92
Composição Auxiliar | 87894 | SINAPI | CHAPISCO APLICADO EM ALVENARIA (SEM PRESENÇA DE VÃOS) E ESTRUTURAS DE CONCRETO DE FACHADA, COM COLHER DE PEDREIRO. ARGAMASSA TRAÇO 1:3 COM PREPARO EM BETONEIRA 400L. AF_06/2014 | REVE - REVESTIMENTO E TRATAMENTO DE SUPERFÍCIES |  | m² | 36.56 | 5.24 | 191.57
Composição Auxiliar | 87547 | SINAPI | MASSA ÚNICA, PARA RECEBIMENTO DE PINTURA, EM ARGAMASSA TRAÇO 1:2:8, PREPARO MECÂNICO COM BETONEIRA 400L, APLICADA MANUALMENTE EM FACES INTERNAS DE PAREDES, ESPESSURA DE 10MM, COM EXECUÇÃO DE TALISCAS. AF_06/2014 | REVE - REVESTIMENTO E TRATAMENTO DE SUPERFÍCIES |  | m² | 17 | 19.08 | 324.36
Composição Auxiliar | 88309 | SINAPI | PEDREIRO COM ENCARGOS COMPLEMENTARES | SEDI - SERVIÇOS DIVERSOS |  | H | 3.6 | 19.85 | 71.46
Composição Auxiliar | 88316 | SINAPI | SERVENTE COM ENCARGOS COMPLEMENTARES | SEDI - SERVIÇOS DIVERSOS |  | H | 4.8 | 15.35 | 73.68
Insumo | I8276 | SEINFRA | LAJE PRÉ-FABRICADA COMUM DE 8 cm P/ FÔRRO - VÃO ATÉ 2 m | Material |  | m² | 80.31 | 33.53 | 2692.79
|  |  |  | MO sem LS => | 605.4773 | LS => | 679.04 | 1284.52
|  |  |  | Valor do BDI => | 1373.48 |  | Valor com BDI => | 8126.09
4.13.6 | Código | Banco | Descrição | Tipo |  | Und | Quant. | Valor Unit | Total
Composição | SEDUC E 11 | Próprio | LANÇAMENTO E NIVELAMENTO DE CONDUTOR CABO PROTEGIDO 15KV XLPE AL 35mm², INCLUINDO MENSSAGEIRO E ESPAÇADOR LOSANGULAR. | SEOP - SERVIÇOS OPERACIONAIS |  | M | 1 | 68.99 | 68.99
Composição Auxiliar | 90776 | SINAPI | ENCARREGADO GERAL COM ENCARGOS COMPLEMENTARES | SEDI - SERVIÇOS DIVERSOS |  | H | 0.018 | 25.35 | 0.45
Composição Auxiliar | 88279 | SINAPI | MONTADOR ELETROMECÃNICO COM ENCARGOS COMPLEMENTARES | SEDI - SERVIÇOS DIVERSOS |  | H | 0.018 | 29.04 | 0.52
Composição Auxiliar | 88316 | SINAPI | SERVENTE COM ENCARGOS COMPLEMENTARES | SEDI - SERVIÇOS DIVERSOS |  | H | 0.018 | 15.35 | 0.27
Composição Auxiliar | 91634 | SINAPI | GUINDAUTO HIDRÁULICO, CAPACIDADE MÁXIMA DE CARGA 6500 KG, MOMENTO MÁXIMO DE CARGA 5,8 TM, ALCANCE MÁXIMO HORIZONTAL 7,60 M, INCLUSIVE CAMINHÃO TOCO PBT 9.700 KG, POTÊNCIA DE 160 CV - CHP DIURNO. AF_08/2015 | CHOR - CUSTOS HORÁRIOS DE MÁQUINAS E EQUIPAMENTOS |  | CHP | 0.02 | 175.83 | 3.51
Insumo | 9856 | ORSE | Cabo de cobre isolado EPR, flexivel, 35mm², 8,7/15kv / 90º C (Eprotenax ou similar) | Material |  | m | 1 | 61 | 61
Insumo | 4655 | ORSE | Espaçador losangular 15kv | Material |  | un | 0.05 | 26.9 | 1.34
Insumo | 392 | ORSE | Cabo de aço 9,5 mm AWG | Material |  | kg | 0.13 | 11.72 | 1.52
Insumo | 12511 | ORSE | Roldana de aço 2 1/2" (6cm) para cabo de aço de 1/4". | Material |  | un | 0.018 | 21.48 | 0.38
|  |  |  | MO sem LS => | 0.67877 | LS => | 0.76 | 1.44
|  |  |  | Valor do BDI => | 14.03 |  | Valor com BDI => | 83.02
4.13.8 | Código | Banco | Descrição | Tipo |  | Und | Quant. | Valor Unit | Total
Composição | SEDUC E 107 | Próprio | ABO DE ALUMINIO NU COM ALAMA DE AÇO BITOLA 1/0 AWG | INEL - INSTALAÇÃO ELÉTRICA/ELETRIFICAÇÃO E ILUMINAÇÃO EXTERNA |  | UN | 1 | 48.43 | 48.43
Composição Auxiliar | 88247 | SINAPI | AUXILIAR DE ELETRICISTA COM ENCARGOS COMPLEMENTARES | SEDI - SERVIÇOS DIVERSOS |  | H | 0.14 | 15.47 | 2.16
Composição Auxiliar | 88264 | SINAPI | ELETRICISTA COM ENCARGOS COMPLEMENTARES | SEDI - SERVIÇOS DIVERSOS |  | H | 0.14 | 20.02 | 2.8
Insumo | 00025002 | SINAPI | CABO DE ALUMINIO NU COM ALMA DE ACO, BITOLA 2 AWG | Material |  | KG | 1.38 | 31.5 | 43.47
|  |  |  | MO sem LS => | 1.7158 | LS => | 1.92 | 3.64
|  |  |  | Valor do BDI => | 9.85 |  | Valor com BDI => | 58.28
4.13.10 | Código | Banco | Descrição | Tipo |  | Und | Quant. | Valor Unit | Total
Composição | SEDUC E 78.1 | Próprio | SOLICITAÇÃO DE EVT JUNTO A EQUATORIAL | ASTU - ASSENTAMENTO DE TUBOS E PECAS |  | UN | 1 | 3888.42 | 3888.42
Composição Auxiliar | 91677 | SINAPI | ENGENHEIRO ELETRICISTA COM ENCARGOS COMPLEMENTARES | SEDI - SERVIÇOS DIVERSOS |  | H | 30 | 90.45 | 2713.5
Composição Auxiliar | 88266 | SINAPI | ELETROTÉCNICO COM ENCARGOS COMPLEMENTARES | SEDI - SERVIÇOS DIVERSOS |  | H | 16 | 34.22 | 547.52
Composição Auxiliar | 90775 | SINAPI | DESENHISTA PROJETISTA COM ENCARGOS COMPLEMENTARES | SEDI - SERVIÇOS DIVERSOS |  | H | 20 | 31.37 | 627.4
|  |  |  | MO sem LS => | 1769.6535 | LS => | 1984.67 | 3754.32
|  |  |  | Valor do BDI => | 790.9 |  | Valor com BDI => | 4679.32
4.14.4 | Código | Banco | Descrição | Tipo |  | Und | Quant. | Valor Unit | Total
Composição | SEDUC 17.04 | Próprio | REGULADOR DE BAIXA PRESSÃO, D=15MM, 2º ESTÁGIO (REF. ORSE 09093) | SEDI - SERVIÇOS DIVERSOS |  | UN | 1 | 536.43 | 536.43
Composição Auxiliar | 88267 | SINAPI | ENCANADOR OU BOMBEIRO HIDRÁULICO COM ENCARGOS COMPLEMENTARES | SEDI - SERVIÇOS DIVERSOS |  | H | 0.5 | 19.37 | 9.68
Composição Auxiliar | 88316 | SINAPI | SERVENTE COM ENCARGOS COMPLEMENTARES | SEDI - SERVIÇOS DIVERSOS |  | H | 0.5 | 15.35 | 7.67
Insumo | 9377 | ORSE | Regulador baixa pressão tipo Fisher, 15mm, classe 300, 2º estagio | Material |  | un | 1 | 519.08 | 519.08
|  |  |  | MO sem LS => | 6.0995 | LS => | 6.84 | 12.94
|  |  |  | Valor do BDI => | 109.1 |  | Valor com BDI => | 645.53
4.14.5 | Código | Banco | Descrição | Tipo |  | Und | Quant. | Valor Unit | Total
Composição | SEDUC 21.13 | Próprio | PLACA DE SINALIZAÇÃO DE ABANDONO EM ACRÍLICO 20X20 (Ref. ORSE 4275) | SEDI - SERVIÇOS DIVERSOS |  | UN | 1 | 25.85 | 25.85
Composição Auxiliar | 88316 | SINAPI | SERVENTE COM ENCARGOS COMPLEMENTARES | SEDI - SERVIÇOS DIVERSOS |  | H | 0.23 | 15.35 | 3.53
Insumo | 00037556 | SINAPI | PLACA DE SINALIZACAO DE SEGURANCA CONTRA INCENDIO, FOTOLUMINESCENTE, QUADRADA, *20 X 20* CM, EM PVC *2* MM ANTI-CHAMAS (SIMBOLOS, CORES E PICTOGRAMAS CONFORME NBR 16820) | Material |  | UN | 1 | 22.32 | 22.32
|  |  |  | MO sem LS => | 1.1643 | LS => | 1.31 | 2.47
|  |  |  | Valor do BDI => | 5.25 |  | Valor com BDI => | 31.1
4.14.6 | Código | Banco | Descrição | Tipo |  | Und | Quant. | Valor Unit | Total
Composição | SEDUC 17.03 | Próprio | REGISTRO DE FECHO RÁPIDO, 1/2" NPT (REF. ORSE 10339) | SEDI - SERVIÇOS DIVERSOS |  | UN | 1 | 17.74 | 17.74
Composição Auxiliar | 88267 | SINAPI | ENCANADOR OU BOMBEIRO HIDRÁULICO COM ENCARGOS COMPLEMENTARES | SEDI - SERVIÇOS DIVERSOS |  | H | 0.03 | 19.37 | 0.58
Insumo | 11112 | ORSE | Registro de fecho rápido 1/2" NPT | Material |  | un | 1 | 17.16 | 17.16
|  |  |  | MO sem LS => | 0.21211 | LS => | 0.24 | 0.45
|  |  |  | Valor do BDI => | 3.6 |  | Valor com BDI => | 21.34
4.14.7 | Código | Banco | Descrição | Tipo |  | Und | Quant. | Valor Unit | Total
Composição | SEDUC 17.05 | Próprio | REGULADOR DE ALTA PRESSÃO, D=28MM, 1º ESTÁGIO (REF. ORSE 09092) | SEDI - SERVIÇOS DIVERSOS |  | UN | 1 | 568.99 | 568.99
Composição Auxiliar | 88267 | SINAPI | ENCANADOR OU BOMBEIRO HIDRÁULICO COM ENCARGOS COMPLEMENTARES | SEDI - SERVIÇOS DIVERSOS |  | H | 0.5 | 19.37 | 9.68
Composição Auxiliar | 88316 | SINAPI | SERVENTE COM ENCARGOS COMPLEMENTARES | SEDI - SERVIÇOS DIVERSOS |  | H | 0.5 | 15.35 | 7.67
Insumo | 9376 | ORSE | Regulador alta pressão tipo Fisher, 28mm, classe 300, 1º estagio | Material |  | un | 1 | 551.64 | 551.64
|  |  |  | MO sem LS => | 6.0995 | LS => | 6.84 | 12.94
|  |  |  | Valor do BDI => | 115.73 |  | Valor com BDI => | 684.72
4.14.8 | Código | Banco | Descrição | Tipo |  | Und | Quant. | Valor Unit | Total
Composição | SEDUC 01.87 | Próprio | Valvula de esfera em bronze d = 1/2" (fornecimento) (Ref. ORSE 2368) | 153 |  | un | 1 | 54.82 | 54.82
Composição Auxiliar | 88267 | SINAPI | ENCANADOR OU BOMBEIRO HIDRÁULICO COM ENCARGOS COMPLEMENTARES | SEDI - SERVIÇOS DIVERSOS |  | H | 0.2 | 19.37 | 3.87
Composição Auxiliar | 88316 | SINAPI | SERVENTE COM ENCARGOS COMPLEMENTARES | SEDI - SERVIÇOS DIVERSOS |  | H | 0.2 | 15.35 | 3.07
Insumo | 00011748 | SINAPI | VALVULA DE ESFERA BRUTA EM BRONZE, BITOLA 1/2 " (REF 1552-B) | Material |  | UN | 1 | 47.88 | 47.88
|  |  |  | MO sem LS => | 2.437 | LS => | 2.73 | 5.17
|  |  |  | Valor do BDI => | 11.15 |  | Valor com BDI => | 65.97
4.14.9 | Código | Banco | Descrição | Tipo |  | Und | Quant. | Valor Unit | Total
Composição | SEDUC 04.09 | Próprio | MEDIDOR VOLUMETRICO DE GAS GLP/NAFTA FORNECIDO CENTRAL GRANEL | 56 |  | UN | 1 | 331.78 | 331.78
Composição Auxiliar | 88267 | SINAPI | ENCANADOR OU BOMBEIRO HIDRÁULICO COM ENCARGOS COMPLEMENTARES | SEDI - SERVIÇOS DIVERSOS |  | H | 1.8 | 19.37 | 34.86
Composição Auxiliar | 88248 | SINAPI | AUXILIAR DE ENCANADOR OU BOMBEIRO HIDRÁULICO COM ENCARGOS COMPLEMENTARES | SEDI - SERVIÇOS DIVERSOS |  | H | 1.8 | 14.96 | 26.92
Insumo | 088505 | SBC | MEDIDOR LAO GAS INDIVIDUAL RESIDENCIAL GLP GN AR G1.0 | Material |  | UN | 1 | 270 | 270
|  |  |  | MO sem LS => | 21.909 | LS => | 24.57 | 46.48
|  |  |  | Valor do BDI => | 67.48 |  | Valor com BDI => | 399.26
4.15.2 | Código | Banco | Descrição | Tipo |  | Und | Quant. | Valor Unit | Total
Composição | SEDUC 01.90 | Próprio | Placa de sinalizacao, fotoluminescente, em pvc , com logotipo "Extintor de incêndio portátil"- Placa E5 (Ref. ORSE 12888) | 185 |  | un | 1 | 15.57 | 15.57
Composição Auxiliar | 88316 | SINAPI | SERVENTE COM ENCARGOS COMPLEMENTARES | SEDI - SERVIÇOS DIVERSOS |  | H | 0.2 | 15.35 | 3.07
Insumo | 13655 | ORSE | Placa de sinalizacao, fotoluminescente, em pvc , com logotipo "Extintor de incêndio portátil"- Placa E5 | Material |  | un | 1 | 12.5 | 12.5
|  |  |  | MO sem LS => | 1.0134 | LS => | 1.14 | 2.15
|  |  |  | Valor do BDI => | 3.16 |  | Valor com BDI => | 18.73
4.15.3 | Código | Banco | Descrição | Tipo |  | Und | Quant. | Valor Unit | Total
Composição | SEDUC 02.01 | Próprio | Extintor de pó químico ABC, capacidade 6 kg, alcance médio do jato 5m , tempo de descarga 12s, NBR9443, 9444, 10721 (Ref. ORSE 1511) | 106 |  | un | 1 | 221.53 | 221.53
Composição Auxiliar | 88316 | SINAPI | SERVENTE COM ENCARGOS COMPLEMENTARES | SEDI - SERVIÇOS DIVERSOS |  | H | 0.1 | 15.35 | 1.53
Insumo | 00010892 | SINAPI | EXTINTOR DE INCENDIO PORTATIL COM CARGA DE PO QUIMICO SECO (PQS) DE 6 KG, CLASSE BC | Material |  | UN | 1 | 220 | 220
|  |  |  | MO sem LS => | 0.50436 | LS => | 0.57 | 1.07
|  |  |  | Valor do BDI => | 45.05 |  | Valor com BDI => | 266.58
4.15.8 | Código | Banco | Descrição | Tipo |  | Und | Quant. | Valor Unit | Total
Composição | SEDUC 01.89 | Próprio | Placa de sinalizacao de seguranca contra incendio, fotoluminescente, quadrada, *20 x 20* cm, em pvc *2* mm anti-chamas (simbolos, cores e pictogramas conforme nbr 13434) (Ref. ORSE 12137) | 185 |  | Un | 1 | 25.39 | 25.39
Composição Auxiliar | 88316 | SINAPI | SERVENTE COM ENCARGOS COMPLEMENTARES | SEDI - SERVIÇOS DIVERSOS |  | H | 0.2 | 15.35 | 3.07
Insumo | 00037556 | SINAPI | PLACA DE SINALIZACAO DE SEGURANCA CONTRA INCENDIO, FOTOLUMINESCENTE, QUADRADA, *20 X 20* CM, EM PVC *2* MM ANTI-CHAMAS (SIMBOLOS, CORES E PICTOGRAMAS CONFORME NBR 16820) | Material |  | UN | 1 | 22.32 | 22.32
|  |  |  | MO sem LS => | 1.0134 | LS => | 1.14 | 2.15
|  |  |  | Valor do BDI => | 5.16 |  | Valor com BDI => | 30.55
4.15.9 | Código | Banco | Descrição | Tipo |  | Und | Quant. | Valor Unit | Total
Composição | SEDUC 03.26 | Próprio | Placa de sinalizacao, fotoluminescente, 38x19 cm, em pvc , com seta indicativa de sentido (esquerda ou direita) de saída de emergência- Placa S2 (Ref. ORSE 12884) | 185 |  | un | 1 | 22.41 | 22.41
Composição Auxiliar | 88316 | SINAPI | SERVENTE COM ENCARGOS COMPLEMENTARES | SEDI - SERVIÇOS DIVERSOS |  | H | 0.2 | 15.35 | 3.07
Insumo | 13651 | ORSE | Placa de sinalizacao, fotoluminescente, 38x19 cm, em pvc , com seta indicativa de sentido (esquerda ou direita) de saída de emergência- Placa S2 Placa de sinalizacao, fotoluminescente, 38x19 cm, em pvc , com seta indicativa de sentido (esquerda ou direita) de saída de emergência - Placa S2 | Material |  | un | 1 | 19.34 | 19.34
|  |  |  | MO sem LS => | 1.0134 | LS => | 1.14 | 2.15
|  |  |  | Valor do BDI => | 4.55 |  | Valor com BDI => | 26.96
4.15.10 | Código | Banco | Descrição | Tipo |  | Und | Quant. | Valor Unit | Total
Composição | SEDUC 05.28 | Próprio | ADAPTADOR FERRO GALV. P/CAIXA D'AGUA DE CONCRETO 3""x150mm - (Ref. SBC 052936) | 52 |  | UN | 1 | 308.87 | 308.87
Composição Auxiliar | 88267 | SINAPI | ENCANADOR OU BOMBEIRO HIDRÁULICO COM ENCARGOS COMPLEMENTARES | SEDI - SERVIÇOS DIVERSOS |  | H | 0.825 | 19.37 | 15.98
Composição Auxiliar | 88248 | SINAPI | AUXILIAR DE ENCANADOR OU BOMBEIRO HIDRÁULICO COM ENCARGOS COMPLEMENTARES | SEDI - SERVIÇOS DIVERSOS |  | H | 0.825 | 14.96 | 12.34
Insumo | 042606 | SBC | ADAPTADOR CAIXA DAGUA CONCRETO GALVANIZADO 200x3" | Material |  | UN | 1 | 280.55 | 280.55
|  |  |  | MO sem LS => | 10.0401 | LS => | 11.26 | 21.3
|  |  |  | Valor do BDI => | 62.82 |  | Valor com BDI => | 371.69
4.15.11 | Código | Banco | Descrição | Tipo |  | Und | Quant. | Valor Unit | Total
Composição | SEDUC 05.90 | Próprio | BOTAO DE ALARME INCENDIO ACIONAMENTO MANUAL COM QUEBRA VIDRO - (REF. SBC 055650) | 55 |  | UN | 1 | 133.86 | 133.86
Composição Auxiliar | 88264 | SINAPI | ELETRICISTA COM ENCARGOS COMPLEMENTARES | SEDI - SERVIÇOS DIVERSOS |  | H | 1.856 | 20.02 | 37.15
Composição Auxiliar | 88247 | SINAPI | AUXILIAR DE ELETRICISTA COM ENCARGOS COMPLEMENTARES | SEDI - SERVIÇOS DIVERSOS |  | H | 1.856 | 15.47 | 28.71
Insumo | 041120 | SBC | BOTOEIRA ALARME ACIONAMENTO MANUAL COM QUEBRA DE VIDRO | Material |  | UN | 1 | 68 | 68
|  |  |  | MO sem LS => | 22.8188 | LS => | 25.59 | 48.41
|  |  |  | Valor do BDI => | 27.22 |  | Valor com BDI => | 161.08
4.15.13 | Código | Banco | Descrição | Tipo |  | Und | Quant. | Valor Unit | Total
Composição | SEDUC 05.89 | Próprio | CENTRAL DE ALARME DE INCENDIO INTELBRAS CIE 1125 ENDERECAVEL - (REF. SBC 058110) | 58 |  | UN | 1 | 1140.58 | 1140.58
Composição Auxiliar | 88266 | SINAPI | ELETROTÉCNICO COM ENCARGOS COMPLEMENTARES | SEDI - SERVIÇOS DIVERSOS |  | H | 3.2 | 34.22 | 109.5
Composição Auxiliar | 88243 | SINAPI | AJUDANTE ESPECIALIZADO COM ENCARGOS COMPLEMENTARES | SEDI - SERVIÇOS DIVERSOS |  | H | 3.2 | 18.44 | 59
Insumo | 203049 | SBC | CENTRAL DE ALARME DE INCENDIO INTELBRAS CIE 1125C | Material |  | UN | 1 | 972.08 | 972.08
|  |  |  | MO sem LS => | 65.416 | LS => | 73.36 | 138.78
|  |  |  | Valor do BDI => | 231.99 |  | Valor com BDI => | 1372.57
4.15.15 | Código | Banco | Descrição | Tipo |  | Und | Quant. | Valor Unit | Total
Composição | SEDUC 03.86 | Próprio | Hidrante de recalque incluindo caixa em alvenaria de tijolos maciços esp. = 0,12m, dim. int. = 0.40 x 0.60 x 0.35m, com tampa em ferro fundido 0,40 x 0,60 e fundo com brita (Ref. ORSE 11894) | 331 |  | un | 1 | 1028.18 | 1028.18
Composição Auxiliar | 88267 | SINAPI | ENCANADOR OU BOMBEIRO HIDRÁULICO COM ENCARGOS COMPLEMENTARES | SEDI - SERVIÇOS DIVERSOS |  | H | 4.44 | 19.37 | 86
Composição Auxiliar | 88248 | SINAPI | AUXILIAR DE ENCANADOR OU BOMBEIRO HIDRÁULICO COM ENCARGOS COMPLEMENTARES | SEDI - SERVIÇOS DIVERSOS |  | H | 4.44 | 14.96 | 66.42
Composição Auxiliar | 87878 | SINAPI | CHAPISCO APLICADO EM ALVENARIAS E ESTRUTURAS DE CONCRETO INTERNAS, COM COLHER DE PEDREIRO. ARGAMASSA TRAÇO 1:3 COM PREPARO MANUAL. AF_06/2014 | REVE - REVESTIMENTO E TRATAMENTO DE SUPERFÍCIES |  | m² | 0.7 | 3.65 | 2.55
Composição Auxiliar | 93358 | SINAPI | ESCAVAÇÃO MANUAL DE VALA COM PROFUNDIDADE MENOR OU IGUAL A 1,30 M. AF_03/2016 | MOVT - MOVIMENTO DE TERRA |  | m³ | 0.168 | 60.72 | 10.2
Composição Auxiliar | 87535 | SINAPI | EMBOÇO, PARA RECEBIMENTO DE CERÂMICA, EM ARGAMASSA TRAÇO 1:2:8, PREPARO MECÂNICO COM BETONEIRA 400L, APLICADO MANUALMENTE EM FACES INTERNAS DE PAREDES, PARA AMBIENTE COM ÁREA MAIOR QUE 10M2, ESPESSURA DE 20MM, COM EXECUÇÃO DE TALISCAS. AF_06/2014 | REVE - REVESTIMENTO E TRATAMENTO DE SUPERFÍCIES |  | m² | 0.7 | 26.13 | 18.29
Composição Auxiliar | 87507 | SINAPI | ALVENARIA DE VEDAÇÃO DE BLOCOS CERÂMICOS FURADOS NA HORIZONTAL DE 9X14X19CM (ESPESSURA 9CM) DE PAREDES COM ÁREA LÍQUIDA MAIOR OU IGUAL A 6M² SEM VÃOS E ARGAMASSA DE ASSENTAMENTO COM PREPARO EM BETONEIRA. AF_06/2014 | PARE - PAREDES/PAINEIS |  | m² | 0.84 | 77.66 | 65.23
Insumo | 7959 | ORSE | Tampão em latão com corrente, d= 2 1/2", para engate rápido (incendio) | Material |  | un | 1 | 56.99 | 56.99
Insumo | 11108 | ORSE | Tampa de ferro fundido (60x40cm) | Material |  | un | 1 | 452.16 | 452.16
Insumo | 00004721 | SINAPI | PEDRA BRITADA N. 1 (9,5 a 19 MM) POSTO PEDREIRA/FORNECEDOR, SEM FRETE | Material |  | m³ | 0.024 | 119.37 | 2.86
Insumo | 00010899 | SINAPI | ADAPTADOR, EM LATAO, ENGATE RAPIDO 2 1/2" X ROSCA INTERNA 5 FIOS 2 1/2", PARA INSTALACAO PREDIAL DE COMBATE A INCENDIO | Material |  | UN | 1 | 81.48 | 81.48
Insumo | 00010904 | SINAPI | REGISTRO OU VALVULA GLOBO ANGULAR EM LATAO, PARA HIDRANTES EM INSTALACAO PREDIAL DE INCENDIO, 45 GRAUS, DIAMETRO DE 2 1/2", COM VOLANTE, CLASSE DE PRESSAO DE ATE 200 PSI | Material |  | UN | 1 | 186 | 186
|  |  |  | MO sem LS => | 73.3255 | LS => | 82.23 | 155.56
|  |  |  | Valor do BDI => | 209.13 |  | Valor com BDI => | 1237.31
4.15.18 | Código | Banco | Descrição | Tipo |  | Und | Quant. | Valor Unit | Total
Composição | SEDUC 07.02 | Próprio | MOTOBOMBA 2,0 CV MONOF.""MODELO STANDARD""ECS-200M ELETROPLAS - (Ref. SBC 077602) | 77 |  | UN | 1 | 1341.74 | 1341.74
Composição Auxiliar | 88248 | SINAPI | AUXILIAR DE ENCANADOR OU BOMBEIRO HIDRÁULICO COM ENCARGOS COMPLEMENTARES | SEDI - SERVIÇOS DIVERSOS |  | H | 2.32 | 14.96 | 34.7
Composição Auxiliar | 88267 | SINAPI | ENCANADOR OU BOMBEIRO HIDRÁULICO COM ENCARGOS COMPLEMENTARES | SEDI - SERVIÇOS DIVERSOS |  | H | 2.32 | 19.37 | 44.93
Insumo | 030304 | SBC | MOTOBOMBA 2,0 CV MONOF."MODELO STANDARD"ECS-200M ELETROPLAS | Material |  | UN | 1 | 1262.11 | 1262.11
|  |  |  | MO sem LS => | 28.2395 | LS => | 31.67 | 59.91
|  |  |  | Valor do BDI => | 272.9 |  | Valor com BDI => | 1614.64
4.16.5 | Código | Banco | Descrição | Tipo |  | Und | Quant. | Valor Unit | Total
Composição | SEDUC 01.30 | Próprio | Caixa de equipotencialização 40x40x15, com barramento para neutro (Ref. ORSE 10423) | 86 |  | un | 1 | 426 | 426
Composição Auxiliar | 88264 | SINAPI | ELETRICISTA COM ENCARGOS COMPLEMENTARES | SEDI - SERVIÇOS DIVERSOS |  | H | 0.4 | 20.02 | 8
Insumo | 440 | ORSE | Caixa de equipotencialização 40x40x15, com barramento para neutro | Material |  | un | 1 | 418 | 418
|  |  |  | MO sem LS => | 2.8848 | LS => | 3.24 | 6.12
|  |  |  | Valor do BDI => | 86.64 |  | Valor com BDI => | 512.64
4.17.4 | Código | Banco | Descrição | Tipo |  | Und | Quant. | Valor Unit | Total
Composição | SEDUC 8.03 | Próprio | REVESTIMENTO CERÂMICO P/ PISO COM PLACAS TIPO GRÊS PADRÃO POPULAR DE DIMENSÕES 40x40 CM APLICADA EM AMBIENTES DE ÁREA > 10 M². (Ref. 93389/87251) | SEDI - SERVIÇOS DIVERSOS |  | M² | 1 | 57.13 | 57.13
Composição Auxiliar | 88256 | SINAPI | AZULEJISTA OU LADRILHISTA COM ENCARGOS COMPLEMENTARES | SEDI - SERVIÇOS DIVERSOS |  | H | 0.25 | 23.26 | 5.81
Composição Auxiliar | 88316 | SINAPI | SERVENTE COM ENCARGOS COMPLEMENTARES | SEDI - SERVIÇOS DIVERSOS |  | H | 0.15 | 15.35 | 2.3
Insumo | 00001287 | SINAPI | PISO EM CERAMICA ESMALTADA EXTRA, PEI MAIOR OU IGUAL A 4, FORMATO MENOR OU IGUAL A 2025 CM2 | Material |  | m² | 1.06 | 41.85 | 44.36
Insumo | 00001381 | SINAPI | ARGAMASSA COLANTE AC I PARA CERAMICAS | Material |  | KG | 5.5 | 0.69 | 3.79
Insumo | 00034357 | SINAPI | REJUNTE CIMENTICIO, QUALQUER COR | Material |  | KG | 0.215 | 4.05 | 0.87
|  |  |  | MO sem LS => | 2.946 | LS => | 3.3 | 6.25
|  |  |  | Valor do BDI => | 11.62 |  | Valor com BDI => | 68.75
4.17.6 | Código | Banco | Descrição | Tipo |  | Und | Quant. | Valor Unit | Total
Composição | SEDUC 05.33 | Próprio | PISO CIMENTICIO RUSTICO BORDA RETA STATUS 32X32CM (Ref. SBC 170826) | 170 |  | m² | 1 | 30.29 | 30.29
Composição Auxiliar | 88256 | SINAPI | AZULEJISTA OU LADRILHISTA COM ENCARGOS COMPLEMENTARES | SEDI - SERVIÇOS DIVERSOS |  | H | 0.168 | 23.26 | 3.9
Composição Auxiliar | 88243 | SINAPI | AJUDANTE ESPECIALIZADO COM ENCARGOS COMPLEMENTARES | SEDI - SERVIÇOS DIVERSOS |  | H | 0.154 | 18.44 | 2.83
Insumo | 042519 | SBC | ARGAMASSA PRONTA PARA REJUNTAMENTO CERAMICO(0,45kg/m2) | Material |  | KG | 0.52 | 15.9 | 8.26
Insumo | 042521 | SBC | ARGAMASSA PREFABRICADA PARA CERAMICA (4,50kg/m2) | Material |  | KG | 4.5 | 0.79 | 3.55
Insumo | 009007 | SBC | PISO CIMENTICIO PLACA NATURAL 40x40cm OTERPREM | Material |  | UN | 1.1 | 10.69 | 11.75
|  |  |  | MO sem LS => | 2.47 | LS => | 2.77 | 5.24
|  |  |  | Valor do BDI => | 6.16 |  | Valor com BDI => | 36.45
4.17.7 | Código | Banco | Descrição | Tipo |  | Und | Quant. | Valor Unit | Total
Composição | SEDUC 05.77 | Próprio | PISO EM GRANILITE, MARMORITE OU GRANITINA EM AMBIENTES INTERNOS. AF_09/2020 (Ref. SINAPI 101752) | PISO - PISOS |  | m² | 1 | 40.41 | 40.41
Composição Auxiliar | 87298 | SINAPI | ARGAMASSA TRAÇO 1:3 (EM VOLUME DE CIMENTO E AREIA MÉDIA ÚMIDA) PARA CONTRAPISO, PREPARO MECÂNICO COM BETONEIRA 400 L. AF_08/2019 | SEDI - SERVIÇOS DIVERSOS |  | m³ | 0.0166 | 570.55 | 9.47
Composição Auxiliar | 88309 | SINAPI | PEDREIRO COM ENCARGOS COMPLEMENTARES | SEDI - SERVIÇOS DIVERSOS |  | H | 0.551 | 19.85 | 10.93
Composição Auxiliar | 88316 | SINAPI | SERVENTE COM ENCARGOS COMPLEMENTARES | SEDI - SERVIÇOS DIVERSOS |  | H | 0.275 | 15.35 | 4.22
Composição Auxiliar | 95276 | SINAPI | POLIDORA DE PISO (POLITRIZ), PESO DE 100KG, DIÂMETRO 450 MM, MOTOR ELÉTRICO, POTÊNCIA 4 HP - CHP DIURNO. AF_09/2016 | CHOR - CUSTOS HORÁRIOS DE MÁQUINAS E EQUIPAMENTOS |  | CHP | 0.123 | 2.8 | 0.34
Composição Auxiliar | 95277 | SINAPI | POLIDORA DE PISO (POLITRIZ), PESO DE 100KG, DIÂMETRO 450 MM, MOTOR ELÉTRICO, POTÊNCIA 4 HP - CHI DIURNO. AF_09/2016 | CHOR - CUSTOS HORÁRIOS DE MÁQUINAS E EQUIPAMENTOS |  | CHI | 0.428 | 0.48 | 0.2
Insumo | 00003671 | SINAPI | JUNTA PLASTICA DE DILATACAO PARA PISOS, COR CINZA, 17 X 3 MM (ALTURA X ESPESSURA) | Material |  | M | 1.67 | 1.07 | 1.78
Insumo | 00004824 | SINAPI | GRANILHA/ GRANA/ PEDRISCO OU AGREGADO EM MARMORE/ GRANITO/ QUARTZO E CALCARIO, PRETO, CINZA, PALHA OU BRANCO | Material |  | KG | 23.24 | 0.58 | 13.47
|  |  |  | MO sem LS => | 5.8402 | LS => | 6.55 | 12.39
|  |  |  | Valor do BDI => | 8.21 |  | Valor com BDI => | 48.62
4.17.8 | Código | Banco | Descrição | Tipo |  | Und | Quant. | Valor Unit | Total
Composição | SEDUC 05.94 | Próprio | PISO EM LADRILHO HIDRÁULICO APLICADO EM AMBIENTES INTERNOS, INCLUSO APLICAÇÃO DE RESINA. AF_06/2018 (SINAPI 98670) | PISO - PISOS |  | m² | 1 | 150.65 | 150.65
Composição Auxiliar | 88256 | SINAPI | AZULEJISTA OU LADRILHISTA COM ENCARGOS COMPLEMENTARES | SEDI - SERVIÇOS DIVERSOS |  | H | 2.199 | 23.26 | 51.14
Composição Auxiliar | 88316 | SINAPI | SERVENTE COM ENCARGOS COMPLEMENTARES | SEDI - SERVIÇOS DIVERSOS |  | H | 1.1 | 15.35 | 16.88
Insumo | 00003733 | SINAPI | LADRILHO HIDRAULICO, *20 x 20* CM, E= 2 CM, PADRAO COPACABANA, 2 CORES (PRETO E BRANCO) | Material |  | m² | 1.03 | 58.96 | 60.72
Insumo | 00007353 | SINAPI | RESINA ACRILICA BASE AGUA - COR BRANCA | Material |  | L | 0.12 | 22.26 | 2.67
Insumo | 00034357 | SINAPI | REJUNTE CIMENTICIO, QUALQUER COR | Material |  | KG | 0.24 | 4.05 | 0.97
Insumo | 00037595 | SINAPI | ARGAMASSA COLANTE TIPO AC III | Material |  | KG | 8.62 | 2.12 | 18.27
|  |  |  | MO sem LS => | 24.8126 | LS => | 27.83 | 52.64
|  |  |  | Valor do BDI => | 30.64 |  | Valor com BDI => | 181.29
4.18.3 | Código | Banco | Descrição | Tipo |  | Und | Quant. | Valor Unit | Total
Composição | SEDUC 01.39 | Próprio | REVESTIMENTO CERÂMICO PARA PAREDES INTERNAS COM PLACAS TIPO ESMALTADA EXTRA DE DIMENSÕES 10X10 CM COR VERDE APLICADAS EM AMBIENTES DE ÁREA MAIOR QUE 5 M² A MEIA ALTURA DAS PAREDES. AF_06/2014 (Ref. SINAPI 87267) | REVE - REVESTIMENTO E TRATAMENTO DE SUPERFÍCIES |  | m² | 1 | 72.87 | 72.87
Composição Auxiliar | 88256 | SINAPI | AZULEJISTA OU LADRILHISTA COM ENCARGOS COMPLEMENTARES | SEDI - SERVIÇOS DIVERSOS |  | H | 0.7 | 23.26 | 16.28
Composição Auxiliar | 88316 | SINAPI | SERVENTE COM ENCARGOS COMPLEMENTARES | SEDI - SERVIÇOS DIVERSOS |  | H | 0.37 | 15.35 | 5.67
Insumo | 00001381 | SINAPI | ARGAMASSA COLANTE AC I PARA CERAMICAS | Material |  | KG | 4.86 | 0.69 | 3.35
Insumo | 00034357 | SINAPI | REJUNTE CIMENTICIO, QUALQUER COR | Material |  | KG | 0.42 | 4.05 | 1.7
Insumo | 00000536 | SINAPI | REVESTIMENTO EM CERAMICA ESMALTADA EXTRA, PEI MENOR OU IGUAL A 3, FORMATO MENOR OU IGUAL A 2025 CM2 | Material |  | m² | 1.1 | 41.7 | 45.87
|  |  |  | MO sem LS => | 7.9991 | LS => | 8.97 | 16.97
|  |  |  | Valor do BDI => | 14.82 |  | Valor com BDI => | 87.69
4.18.4 | Código | Banco | Descrição | Tipo |  | Und | Quant. | Valor Unit | Total
Composição | SEDUC 01.38 | Próprio | REVESTIMENTO CERÂMICO PARA PAREDES INTERNAS COM PLACAS TIPO ESMALTADA EXTRA DE DIMENSÕES 10X10 CM COR BRANCA APLICADAS EM AMBIENTES DE ÁREA MAIOR QUE 5 M² A MEIA ALTURA DAS PAREDES. AF_06/2014 (Ref. SINAPI 87267) | REVE - REVESTIMENTO E TRATAMENTO DE SUPERFÍCIES |  | m² | 1 | 72.87 | 72.87
Composição Auxiliar | 88256 | SINAPI | AZULEJISTA OU LADRILHISTA COM ENCARGOS COMPLEMENTARES | SEDI - SERVIÇOS DIVERSOS |  | H | 0.7 | 23.26 | 16.28
Composição Auxiliar | 88316 | SINAPI | SERVENTE COM ENCARGOS COMPLEMENTARES | SEDI - SERVIÇOS DIVERSOS |  | H | 0.37 | 15.35 | 5.67
Insumo | 00001381 | SINAPI | ARGAMASSA COLANTE AC I PARA CERAMICAS | Material |  | KG | 4.86 | 0.69 | 3.35
Insumo | 00034357 | SINAPI | REJUNTE CIMENTICIO, QUALQUER COR | Material |  | KG | 0.42 | 4.05 | 1.7
Insumo | 00000536 | SINAPI | REVESTIMENTO EM CERAMICA ESMALTADA EXTRA, PEI MENOR OU IGUAL A 3, FORMATO MENOR OU IGUAL A 2025 CM2 | Material |  | m² | 1.1 | 41.7 | 45.87
|  |  |  | MO sem LS => | 7.9991 | LS => | 8.97 | 16.97
|  |  |  | Valor do BDI => | 14.82 |  | Valor com BDI => | 87.69
4.18.5 | Código | Banco | Descrição | Tipo |  | Und | Quant. | Valor Unit | Total
Composição | SEDUC 05.34 | Próprio | REVESTIMENTO CERÂMICO PARA PAREDES INTERNAS COM PLACAS TIPO ESMALTADA EXTRA DE DIMENSÕES 10X10 CM COR LARANJA APLICADAS EM AMBIENTES DE ÁREA MAIOR QUE 5 M² A MEIA ALTURA DAS PAREDES. AF_06/2014 (Ref. SINAPI 87267) | REVE - REVESTIMENTO E TRATAMENTO DE SUPERFÍCIES |  | m² | 1 | 72.87 | 72.87
Composição Auxiliar | 88256 | SINAPI | AZULEJISTA OU LADRILHISTA COM ENCARGOS COMPLEMENTARES | SEDI - SERVIÇOS DIVERSOS |  | H | 0.7 | 23.26 | 16.28
Composição Auxiliar | 88316 | SINAPI | SERVENTE COM ENCARGOS COMPLEMENTARES | SEDI - SERVIÇOS DIVERSOS |  | H | 0.37 | 15.35 | 5.67
Insumo | 00001381 | SINAPI | ARGAMASSA COLANTE AC I PARA CERAMICAS | Material |  | KG | 4.86 | 0.69 | 3.35
Insumo | 00034357 | SINAPI | REJUNTE CIMENTICIO, QUALQUER COR | Material |  | KG | 0.42 | 4.05 | 1.7
Insumo | 00000536 | SINAPI | REVESTIMENTO EM CERAMICA ESMALTADA EXTRA, PEI MENOR OU IGUAL A 3, FORMATO MENOR OU IGUAL A 2025 CM2 | Material |  | m² | 1.1 | 41.7 | 45.87
|  |  |  | MO sem LS => | 7.9991 | LS => | 8.97 | 16.97
|  |  |  | Valor do BDI => | 14.82 |  | Valor com BDI => | 87.69
4.18.6 | Código | Banco | Descrição | Tipo |  | Und | Quant. | Valor Unit | Total
Composição | SEDUC 05.61 | Próprio | PORCELANATO NATURAL 60X60 CERBRAS WHITE MATTE OU SIMILAR (Ref. SBC 170211) | 170 |  | m² | 1 | 187.45 | 187.45
Composição Auxiliar | 88256 | SINAPI | AZULEJISTA OU LADRILHISTA COM ENCARGOS COMPLEMENTARES | SEDI - SERVIÇOS DIVERSOS |  | H | 0.57 | 23.26 | 13.25
Composição Auxiliar | 88243 | SINAPI | AJUDANTE ESPECIALIZADO COM ENCARGOS COMPLEMENTARES | SEDI - SERVIÇOS DIVERSOS |  | H | 0.3 | 18.44 | 5.53
Insumo | 007038 | SBC | REJUNTE PARA PORCELANATO ACRILICO MARFIM (0,35kg/m2)PORTOKOL | Material |  | KG | 0.35 | 34.99 | 12.24
Insumo | 028227 | SBC | PORCELANATO 60x60cm BORDA BOLD NATURAL MINIMUM NUDE ELIANE | Material |  | m² | 1.1 | 134.99 | 148.48
Insumo | 033838 | SBC | ARGAMASSA PORCELANATO INTERNO E EXTERNO BRANCA AXTON (20kg) | Material |  | KG | 5 | 1.59 | 7.95
|  |  |  | MO sem LS => | 6.9385 | LS => | 7.78 | 14.72
|  |  |  | Valor do BDI => | 38.12 |  | Valor com BDI => | 225.57
4.19.2 | Código | Banco | Descrição | Tipo |  | Und | Quant. | Valor Unit | Total
Composição | SEDUC 01.94 | Próprio | Forro acústico em placas de fibra mineral 1250x625x15mm, absorção sonora NRC = 0,55, reflexão luz = 0,86, marca Armstrong, ref. Georgian, ou similar, resist. fogo: classe A, instalado sobre perfís metálicos (Ref. ORSE 12024) | 129 |  | m² | 1 | 140.2 | 140.2
Composição Auxiliar | 88269 | SINAPI | GESSEIRO COM ENCARGOS COMPLEMENTARES | SEDI - SERVIÇOS DIVERSOS |  | H | 2 | 19.75 | 39.5
Composição Auxiliar | 88316 | SINAPI | SERVENTE COM ENCARGOS COMPLEMENTARES | SEDI - SERVIÇOS DIVERSOS |  | H | 2 | 15.35 | 30.7
Insumo | 1015 | ORSE | Forro acústico em placas de fibra mineral dim.1250x625x15mm, absorção sonora NRC = 0,55, reflexão luz = 0,86, marca Armstrong, ref. Georgian, ou similar, resist. fogo: classe A, instalado sobre perfís metálicos | Material |  | m² | 1 | 70 | 70
|  |  |  | MO sem LS => | 24.3318 | LS => | 27.29 | 51.62
|  |  |  | Valor do BDI => | 28.51 |  | Valor com BDI => | 168.71
4.20.4 | Código | Banco | Descrição | Tipo |  | Und | Quant. | Valor Unit | Total
Composição | SEDUC 02.20 | Próprio | Porta de abrir, para banheiro, 0,60 x 1,60m, nao cor branco polar, com perfis de alumínio p/ fixação em divisórias de granito, inclusive dobradiças automáticas e fecho universal, re.: Alcoplac, da Neocom System - fornecimento e instalação (Ref. ORSE 11828) | 113 |  | un | 1 | 830.77 | 830.77
Composição Auxiliar | 88261 | SINAPI | CARPINTEIRO DE ESQUADRIA COM ENCARGOS COMPLEMENTARES | SEDI - SERVIÇOS DIVERSOS |  | H | 3 | 18.76 | 56.28
Composição Auxiliar | 88316 | SINAPI | SERVENTE COM ENCARGOS COMPLEMENTARES | SEDI - SERVIÇOS DIVERSOS |  | H | 3 | 15.35 | 46.05
Insumo | 12666 | ORSE | Porta de abrir, para banheiro, 0,60 x 1,60m, nao cor branco polar, com perfis de alumínio p/ fixação em divisórias de granito, inclusive dobradiças automáticas e fecho universal, re.: Alcoplac, da Neocom System-fornecimento e instalação | Material |  | un | 1 | 728.44 | 728.44
|  |  |  | MO sem LS => | 35.2392 | LS => | 39.52 | 74.76
|  |  |  | Valor do BDI => | 168.97 |  | Valor com BDI => | 999.74
4.20.8 | Código | Banco | Descrição | Tipo |  | Und | Quant. | Valor Unit | Total
Composição | SEDUC 10.01 | Próprio | PORTA DE FERRO COMPACTA EM CHAPA, INCLUS. BATENTES E FERRAGENS (Ref. Seinfra C1958) | SEDI - SERVIÇOS DIVERSOS |  | M² | 1 | 277.38 | 277.38
Composição Auxiliar | 88316 | SINAPI | SERVENTE COM ENCARGOS COMPLEMENTARES | SEDI - SERVIÇOS DIVERSOS |  | H | 2.5 | 15.35 | 38.37
Composição Auxiliar | 88309 | SINAPI | PEDREIRO COM ENCARGOS COMPLEMENTARES | SEDI - SERVIÇOS DIVERSOS |  | H | 1.5 | 19.85 | 29.77
Insumo | 00000367 | SINAPI | AREIA GROSSA - POSTO JAZIDA/FORNECEDOR (RETIRADO NA JAZIDA, SEM TRANSPORTE) | Material |  | m³ | 0.007 | 56.67 | 0.39
Insumo | 00001379 | SINAPI | CIMENTO PORTLAND COMPOSTO CP II-32 | Material |  | KG | 2.03 | 0.7 | 1.42
Insumo | I1704 | SEINFRA | PORTA DE FERRO EM CHAPA DUPLA N.14 | Material |  | m² | 1 | 127.24 | 127.24
Insumo | I0208 | SEINFRA | BATENTE DE FERRO | Material |  | M | 2.5 | 19.73 | 49.32
Insumo | 00001106 | SINAPI | CAL HIDRATADA CH-I PARA ARGAMASSAS | Material |  | KG | 0.49 | 1.02 | 0.49
Insumo | 00003080 | SINAPI | FECHADURA ESPELHO PARA PORTA EXTERNA, EM ACO INOX (MAQUINA, TESTA E CONTRA-TESTA) E EM ZAMAC (MACANETA, LINGUETA E TRINCOS) COM ACABAMENTO CROMADO, MAQUINA DE 40 MM, INCLUINDO CHAVE TIPO CILINDRO | Material |  | CJ | 0.59 | 51.5 | 30.38
|  |  |  | MO sem LS => | 23.3891 | LS => | 26.23 | 49.62
|  |  |  | Valor do BDI => | 56.41 |  | Valor com BDI => | 333.79
4.21.6 | Código | Banco | Descrição | Tipo |  | Und | Quant. | Valor Unit | Total
Composição | SEDUC 05.78 | Próprio | APLICAÇÃO MANUAL DE PINTURA COM TINTA LÁTEX PVA EM TETO, DUAS DEMÃOS. AF_06/2014 - (Ref. SINAPI 88486) | PINT - PINTURAS |  | m² | 1 | 10.82 | 10.82
Composição Auxiliar | 88310 | SINAPI | PINTOR COM ENCARGOS COMPLEMENTARES | SEDI - SERVIÇOS DIVERSOS |  | H | 0.17 | 20.85 | 3.54
Composição Auxiliar | 88316 | SINAPI | SERVENTE COM ENCARGOS COMPLEMENTARES | SEDI - SERVIÇOS DIVERSOS |  | H | 0.062 | 15.35 | 0.95
Insumo | 00007356 | SINAPI | TINTA ACRILICA PREMIUM, COR BRANCO FOSCO | Material |  | L | 0.33 | 19.21 | 6.33
|  |  |  | MO sem LS => | 1.5178 | LS => | 1.7 | 3.22
|  |  |  | Valor do BDI => | 2.2 |  | Valor com BDI => | 13.02
4.21.8 | Código | Banco | Descrição | Tipo |  | Und | Quant. | Valor Unit | Total
Composição | SEDUC 11.06 | Próprio | PINTURA ESMALTE FOSCO, DUAS DEMAOS, SOBRE SUPERFICIE METALICA, INCLUSO UMA DEMAO DE FUNDO ANTICORROSIVO. UTILIZACAO DE REVOLVER ( AR-COMPRIMIDO). (Ref. SINAPI 2019: 74145/1) | SEDI - SERVIÇOS DIVERSOS |  | M² | 1 | 16.05 | 16.05
Composição Auxiliar | 88310 | SINAPI | PINTOR COM ENCARGOS COMPLEMENTARES | SEDI - SERVIÇOS DIVERSOS |  | H | 0.21 | 20.85 | 4.37
Composição Auxiliar | 88316 | SINAPI | SERVENTE COM ENCARGOS COMPLEMENTARES | SEDI - SERVIÇOS DIVERSOS |  | H | 0.11 | 15.35 | 1.68
Insumo | 00003768 | SINAPI | LIXA EM FOLHA PARA FERRO, NUMERO 150 | Material |  | UN | 0.55 | 2.9 | 1.59
Insumo | 00007288 | SINAPI | TINTA ESMALTE SINTETICO PREMIUM FOSCO | Material |  | L | 0.176 | 26.6 | 4.68
Insumo | 00007307 | SINAPI | FUNDO ANTICORROSIVO PARA METAIS FERROSOS (ZARCAO) | Material |  | L | 0.132 | 28.3 | 3.73
|  |  |  | MO sem LS => | 2.0457 | LS => | 2.29 | 4.34
|  |  |  | Valor do BDI => | 3.26 |  | Valor com BDI => | 19.31
4.22.1 | Código | Banco | Descrição | Tipo |  | Und | Quant. | Valor Unit | Total
Composição | SEDUC 19.01 | Próprio | BANCADA DE GRANITO CINZA, E = 2 CM (Ref. SEINFRA C4068) | SEDI - SERVIÇOS DIVERSOS |  | M² | 1 | 570.41 | 570.41
Composição Auxiliar | 88309 | SINAPI | PEDREIRO COM ENCARGOS COMPLEMENTARES | SEDI - SERVIÇOS DIVERSOS |  | H | 1.2 | 19.85 | 23.82
Composição Auxiliar | 88316 | SINAPI | SERVENTE COM ENCARGOS COMPLEMENTARES | SEDI - SERVIÇOS DIVERSOS |  | H | 2 | 15.35 | 30.7
Insumo | 00000367 | SINAPI | AREIA GROSSA - POSTO JAZIDA/FORNECEDOR (RETIRADO NA JAZIDA, SEM TRANSPORTE) | Material |  | m³ | 0.008 | 56.67 | 0.45
Insumo | 00001379 | SINAPI | CIMENTO PORTLAND COMPOSTO CP II-32 | Material |  | KG | 3.2 | 0.7 | 2.24
Insumo | 00011795 | SINAPI | GRANITO PARA BANCADA, POLIDO, TIPO ANDORINHA/ QUARTZ/ CASTELO/ CORUMBA OU OUTROS EQUIVALENTES DA REGIAO, E= *2,5* CM | Material |  | m² | 1 | 513.2 | 513.2
|  |  |  | MO sem LS => | 18.7132 | LS => | 20.99 | 39.7
|  |  |  | Valor do BDI => | 116.02 |  | Valor com BDI => | 686.43
4.22.3 | Código | Banco | Descrição | Tipo |  | Und | Quant. | Valor Unit | Total
Composição | SEDUC 03.32 | Próprio | Prateleira em concreto armado largura = 60cm, esp= 5cm (Ref. ORSE 9745) | 61 |  | m | 1 | 202.36 | 202.36
Composição Auxiliar | 94963 | SINAPI | CONCRETO FCK = 15MPA, TRAÇO 1:3,4:3,5 (CIMENTO/ AREIA MÉDIA/ BRITA 1) - PREPARO MECÂNICO COM BETONEIRA 400 L. AF_07/2016 | FUES - FUNDAÇÕES E ESTRUTURAS |  | m³ | 0.03 | 377.56 | 11.32
Composição Auxiliar | 92787 | SINAPI | ARMAÇÃO DE LAJE DE UMA ESTRUTURA CONVENCIONAL DE CONCRETO ARMADO EM UMA EDIFICAÇÃO TÉRREA OU SOBRADO UTILIZANDO AÇO CA-50 DE 10,0 MM - MONTAGEM. AF_12/2015 | FUES - FUNDAÇÕES E ESTRUTURAS |  | KG | 2.4 | 14.69 | 35.25
Composição Auxiliar | 88309 | SINAPI | PEDREIRO COM ENCARGOS COMPLEMENTARES | SEDI - SERVIÇOS DIVERSOS |  | H | 2.4 | 19.85 | 47.64
Composição Auxiliar | 88316 | SINAPI | SERVENTE COM ENCARGOS COMPLEMENTARES | SEDI - SERVIÇOS DIVERSOS |  | H | 2.4 | 15.35 | 36.84
Composição Auxiliar | 92417 | SINAPI | MONTAGEM E DESMONTAGEM DE FÔRMA DE PILARES RETANGULARES E ESTRUTURAS SIMILARES, PÉ-DIREITO DUPLO, EM CHAPA DE MADEIRA COMPENSADA RESINADA, 2 UTILIZAÇÕES. AF_09/2020 | FUES - FUNDAÇÕES E ESTRUTURAS |  | m² | 0.6 | 118.86 | 71.31
|  |  |  | MO sem LS => | 44.2894 | LS => | 49.67 | 93.96
|  |  |  | Valor do BDI => | 41.16 |  | Valor com BDI => | 243.52
4.23.4 | Código | Banco | Descrição | Tipo |  | Und | Quant. | Valor Unit | Total
Composição | SEDUC 20.07 | Próprio | TOALHEIRO PLÁSTICO TIPO DISPENSER PARA PAPEL TOALHA INTERFOLHADO (Ref. C1996) | SEDI - SERVIÇOS DIVERSOS |  | UN | 1 | 61.76 | 61.76
Composição Auxiliar | 88309 | SINAPI | PEDREIRO COM ENCARGOS COMPLEMENTARES | SEDI - SERVIÇOS DIVERSOS |  | H | 0.5 | 19.85 | 9.92
Insumo | 00037401 | SINAPI | TOALHEIRO PLASTICO TIPO DISPENSER PARA PAPEL TOALHA INTERFOLHADO | Material |  | UN | 1 | 51.84 | 51.84
|  |  |  | MO sem LS => | 3.5682 | LS => | 4 | 7.57
|  |  |  | Valor do BDI => | 12.56 |  | Valor com BDI => | 74.32
4.23.5 | Código | Banco | Descrição | Tipo |  | Und | Quant. | Valor Unit | Total
Composição | SEDUC 20.15 | Próprio | VASO SANITÁRIO COM CAIXA ACOPLADA PARA DEFICIENTE (Ref. SINAPI 86888) | SEDI - SERVIÇOS DIVERSOS |  | UN | 1 | 586.79 | 586.79
Composição Auxiliar | 88267 | SINAPI | ENCANADOR OU BOMBEIRO HIDRÁULICO COM ENCARGOS COMPLEMENTARES | SEDI - SERVIÇOS DIVERSOS |  | H | 2 | 19.37 | 38.74
Composição Auxiliar | 88316 | SINAPI | SERVENTE COM ENCARGOS COMPLEMENTARES | SEDI - SERVIÇOS DIVERSOS |  | H | 1.49 | 15.35 | 22.87
Composição Auxiliar | 88317 | SINAPI | SOLDADOR COM ENCARGOS COMPLEMENTARES | SEDI - SERVIÇOS DIVERSOS |  | H | 0.98 | 20.41 | 20
Insumo | 00004384 | SINAPI | PARAFUSO NIQUELADO COM ACABAMENTO CROMADO PARA FIXAR PECA SANITARIA, INCLUI PORCA CEGA, ARRUELA E BUCHA DE NYLON TAMANHO S-10 | Material |  | UN | 0.52 | 16.1 | 8.37
Insumo | 00006138 | SINAPI | ANEL DE VEDACAO, PVC FLEXIVEL, 100 MM, PARA SAIDA DE BACIA / VASO SANITARIO | Material |  | UN | 6 | 6.08 | 36.48
Insumo | 00036520 | SINAPI | BACIA SANITARIA (VASO) CONVENCIONAL PARA PCD, SEM FURO FRONTAL, DE LOUCA BRANCA (SEM ASSENTO) | Material |  | UN | 1.01 | 452.4 | 456.92
Insumo | 00037329 | SINAPI | REJUNTE EPOXI, QUALQUER COR | Material |  | KG | 0.04 | 85.33 | 3.41
|  |  |  | MO sem LS => | 28.758 | LS => | 32.25 | 61.01
|  |  |  | Valor do BDI => | 119.35 |  | Valor com BDI => | 706.14
4.23.12 | Código | Banco | Descrição | Tipo |  | Und | Quant. | Valor Unit | Total
Composição | SEDUC 05.63 | Próprio | Cuba de semi-encaixe, dim. 49 x 40cm, INCEPA, linha ocean pacific, ref. 63027 ou siimilar, exclusive sifão, engate, válvula e torneira (Ref. ORSE 7712) | 135 |  | un | 1 | 720.89 | 720.89
Composição Auxiliar | 88316 | SINAPI | SERVENTE COM ENCARGOS COMPLEMENTARES | SEDI - SERVIÇOS DIVERSOS |  | H | 1 | 15.35 | 15.35
Composição Auxiliar | 88267 | SINAPI | ENCANADOR OU BOMBEIRO HIDRÁULICO COM ENCARGOS COMPLEMENTARES | SEDI - SERVIÇOS DIVERSOS |  | H | 1 | 19.37 | 19.37
Insumo | 7286 | ORSE | Cuba de semi-encaixe, dim. 49 x 40cm, INCEPA, linha ocean pacific, ref. 63027 ou siimilar | Material |  | un | 1 | 686.17 | 686.17
|  |  |  | MO sem LS => | 12.1989 | LS => | 13.68 | 25.88
|  |  |  | Valor do BDI => | 146.62 |  | Valor com BDI => | 867.51
4.23.13 | Código | Banco | Descrição | Tipo |  | Und | Quant. | Valor Unit | Total
Composição | SEDUC 05.64 | Próprio | CHUVEIRO CROMADO C/ ARTICULAÇÃO (Ref. SEINFRA C5313) | LOUÇAS, METAIS E ACESSÓRIOS |  | UN | 1 | 101.12 | 101.12
Composição Auxiliar | 88267 | SINAPI | ENCANADOR OU BOMBEIRO HIDRÁULICO COM ENCARGOS COMPLEMENTARES | SEDI - SERVIÇOS DIVERSOS |  | H | 0.5 | 19.37 | 9.68
Composição Auxiliar | 88248 | SINAPI | AUXILIAR DE ENCANADOR OU BOMBEIRO HIDRÁULICO COM ENCARGOS COMPLEMENTARES | SEDI - SERVIÇOS DIVERSOS |  | H | 0.5 | 14.96 | 7.48
Insumo | I6167 | SEINFRA | CHUVEIRO COM ARTICULAÇÃO CROMADO 1/2" | Material |  | UN | 1 | 83.38 | 83.38
Insumo | 00044397 | SINAPI | FITA / CINTA AUTOADESIVA ELASTOMERICA PARA VEDACAO, L= 50 MM, E = 3 MM | Material |  | M | 0.28 | 2.08 | 0.58
|  |  |  | MO sem LS => | 6.0853 | LS => | 6.82 | 12.91
|  |  |  | Valor do BDI => | 20.56 |  | Valor com BDI => | 121.68
4.24.5 | Código | Banco | Descrição | Tipo |  | Und | Quant. | Valor Unit | Total
Composição | SEDUC 01.56 | Próprio | BANCO JARDIM CONCRETO PREMOLDADO 1,60x0,70m (Ref. SBC 200018) | 200 |  | UN | 1 | 488.88 | 488.88
Composição Auxiliar | 88309 | SINAPI | PEDREIRO COM ENCARGOS COMPLEMENTARES | SEDI - SERVIÇOS DIVERSOS |  | H | 6.805 | 19.85 | 135.07
Composição Auxiliar | 88316 | SINAPI | SERVENTE COM ENCARGOS COMPLEMENTARES | SEDI - SERVIÇOS DIVERSOS |  | H | 12.784 | 15.35 | 196.23
Insumo | 00001379 | SINAPI | CIMENTO PORTLAND COMPOSTO CP II-32 | Material |  | KG | 27.99 | 0.7 | 19.59
Insumo | 00000370 | SINAPI | AREIA MEDIA - POSTO JAZIDA/FORNECEDOR (RETIRADO NA JAZIDA, SEM TRANSPORTE) | Material |  | m³ | 0.06 | 65 | 3.9
Insumo | 000200 | SBC | PEDRA BRITADA #1 E 2 | Material |  | m³ | 0.07 | 53.29 | 3.73
Insumo | 000344 | SBC | ACO CA 50 MEDIO (5,0mm a 25,0mm) (3/16" a 1") | Material |  | KG | 5.42 | 9.96 | 53.98
Insumo | 003156 | SBC | PORCA ACO SEXTAVADA 1/2" | Material |  | UN | 4 | 10.95 | 43.8
Insumo | 003422 | SBC | ARRUELA ACO 1/2" | Material |  | UN | 8 | 1.87 | 14.96
Insumo | 003789 | SBC | RIPA MADEIRA SALIGNA APARELHADA 2,1x2,1x2,0m | Material |  | M | 1.6 | 6.39 | 10.22
Insumo | 028034 | SBC | PARAFUSO ACO SEXTAVADO A325 1/2" x 50mm | Material |  | UN | 4 | 1.85 | 7.4
|  |  |  | MO sem LS => | 113.4292 | LS => | 127.21 | 240.64
|  |  |  | Valor do BDI => | 99.43 |  | Valor com BDI => | 588.31
4.24.9 | Código | Banco | Descrição | Tipo |  | Und | Quant. | Valor Unit | Total
Composição | SEDUC 04.04 | Próprio | ESPELHO CRISTAL, ESPESSURA 4MM, COM PARAFUSOS DE FIXAÇÃO, SEM MOLDURA (Ref. SEINFRA C4835) | LOUÇAS, METAIS E ACESSÓRIOS |  | m² | 1 | 448.57 | 448.57
Composição Auxiliar | 88316 | SINAPI | SERVENTE COM ENCARGOS COMPLEMENTARES | SEDI - SERVIÇOS DIVERSOS |  | H | 0.4 | 15.35 | 6.14
Composição Auxiliar | 88309 | SINAPI | PEDREIRO COM ENCARGOS COMPLEMENTARES | SEDI - SERVIÇOS DIVERSOS |  | H | 2 | 19.85 | 39.7
Insumo | I9145 | SEINFRA | ESPELHO CRISTAL E = 4 MM | Material |  | m² | 1 | 379.25 | 379.25
Insumo | I1580 | SEINFRA | PARAFUSO FRANCES 1/2''X8'' COM 2 PORCAS | Material |  | UN | 4 | 5.87 | 23.48
|  |  |  | MO sem LS => | 16.3092 | LS => | 18.29 | 34.6
|  |  |  | Valor do BDI => | 91.23 |  | Valor com BDI => | 539.8
4.24.11 | Código | Banco | Descrição | Tipo |  | Und | Quant. | Valor Unit | Total
Composição | SEDUC 05.35 | Próprio | PLATAFORMA ELEVATORIA 2,00M900X1400MM (Ref. SBC 080615) | 80 |  | UN | 1 | 62771.81 | 62771.81
Composição Auxiliar | 88277 | SINAPI | MONTADOR (TUBO AÇO/EQUIPAMENTOS) COM ENCARGOS COMPLEMENTARES | SEDI - SERVIÇOS DIVERSOS |  | H | 80 | 24.04 | 1923.2
Composição Auxiliar | 88243 | SINAPI | AJUDANTE ESPECIALIZADO COM ENCARGOS COMPLEMENTARES | SEDI - SERVIÇOS DIVERSOS |  | H | 80 | 18.44 | 1475.2
Insumo | 088196 | SBC | PLATAFORMA ELEVATORIA DE TRANSPORTE VERTICAL, DESNIVEL DE 2,0 ATE 4,00 M, CABINADA EM ACO INOX, PORTAS UNILATERAL OU OPOSTAS - ENCLAUSURAMENTO EM ALVENARIA A CARGO DO CONTRATANTE | Material |  | UN | 1 | 59373.41 | 59373.41
|  |  |  | MO sem LS => | 1285.1284 | LS => | 1441.27 | 2726.4
|  |  |  | Valor do BDI => | 12767.78 |  | Valor com BDI => | 75539.59
4.24.12 | Código | Banco | Descrição | Tipo |  | Und | Quant. | Valor Unit | Total
Composição | SEDUC 05.36 | Próprio | BRISE METÁLICO EM ACM | ASTU - ASSENTAMENTO DE TUBOS E PECAS |  | M² | 1 | 703.95 | 703.95
Composição Auxiliar | 88315 | SINAPI | SERRALHEIRO COM ENCARGOS COMPLEMENTARES | SEDI - SERVIÇOS DIVERSOS |  | H | 1.78 | 19.75 | 35.15
Composição Auxiliar | 88243 | SINAPI | AJUDANTE ESPECIALIZADO COM ENCARGOS COMPLEMENTARES | SEDI - SERVIÇOS DIVERSOS |  | H | 1.786 | 18.44 | 32.93
Insumo | 12737 | ORSE | Estrutura metálica galvanizada, revestida por placas de ACM (alumínio composto) recortado, e=0,3mm, na cor cobre, 1,00 nx 1,00m, fixação da estrutura metálica sem avanço na est. espacial existente no local por parafusos. - fornecimento e montagem | Material |  | m² | 1 | 635.87 | 635.87
|  |  |  | MO sem LS => | 24.28 | LS => | 27.23 | 51.51
|  |  |  | Valor do BDI => | 143.18 |  | Valor com BDI => | 847.13
4.24.14 | Código | Banco | Descrição | Tipo |  | Und | Quant. | Valor Unit | Total
Composição | SEDUC 05.46 | Próprio | ADESIVO JATEADO PARA APLICACAO EM VIDRO TEMPERADO (Ref. SBC 200511) | 200 |  | m² | 1 | 65.35 | 65.35
Composição Auxiliar | 88316 | SINAPI | SERVENTE COM ENCARGOS COMPLEMENTARES | SEDI - SERVIÇOS DIVERSOS |  | H | 1 | 15.35 | 15.35
Insumo | 068414 | SBC | VIDRO - PELICULA PARA VIDRO APARENCIA JATEADO (ROLO 0,68x13,0m) | Material |  | m² | 1 | 50 | 50
|  |  |  | MO sem LS => | 5.0719 | LS => | 5.69 | 10.76
|  |  |  | Valor do BDI => | 13.29 |  | Valor com BDI => | 78.64
4.25.2 | Código | Banco | Descrição | Tipo |  | Und | Quant. | Valor Unit | Total
Composição | SEDUC 03.25 | Próprio | Placa de sinalizacao, fotoluminescente, em pvc , rota de fuga (Ref. ORSE 12895) | 185 |  | un | 1 | 13.07 | 13.07
Composição Auxiliar | 88316 | SINAPI | SERVENTE COM ENCARGOS COMPLEMENTARES | SEDI - SERVIÇOS DIVERSOS |  | H | 0.2 | 15.35 | 3.07
Insumo | 13660 | ORSE | Placa de sinalizacao, fotoluminescente, em pvc , rota de fuga | Material |  | un | 1 | 10 | 10
|  |  |  | MO sem LS => | 1.0134 | LS => | 1.14 | 2.15
|  |  |  | Valor do BDI => | 2.65 |  | Valor com BDI => | 15.72
4.26.3 | Código | Banco | Descrição | Tipo |  | Und | Quant. | Valor Unit | Total
Composição | SEDUC 05.47 | Próprio | CARGA MANUAL DE ENTULHO EM CAMINHÃO BASCULANTE (Ref. SEINFRA C0702) | CARGA,TRANSPORTE E DESCARGA DE MATERIAL |  | m³ | 1 | 22.39 | 22.39
Composição Auxiliar | 88316 | SINAPI | SERVENTE COM ENCARGOS COMPLEMENTARES | SEDI - SERVIÇOS DIVERSOS |  | H | 0.72 | 15.35 | 11.05
Insumo | I0578 | SEINFRA | CAMINHÃO BASCULANTE 6 M3 (CHI) | Equipamento |  | H | 0.24 | 47.2513 | 11.34
|  |  |  | MO sem LS => | 3.6484 | LS => | 4.09 | 7.74
|  |  |  | Valor do BDI => | 4.55 |  | Valor com BDI => | 26.94
5.8.1 | Código | Banco | Descrição | Tipo |  | Und | Quant. | Valor Unit | Total
Composição | SEDUC 10.20 | Próprio | PORTÃO EM FERRO, EM GRADIL METÁLICO, PADRÃO BELGO OU EQUIVALENTE, DE CORRER (Ref. ORSE: 9072) | SEDI - SERVIÇOS DIVERSOS |  | M² | 1 | 764.08 | 764.08
Composição Auxiliar | 88628 | SINAPI | ARGAMASSA TRAÇO 1:3 (EM VOLUME DE CIMENTO E AREIA MÉDIA ÚMIDA), PREPARO MECÂNICO COM BETONEIRA 400 L. AF_08/2019 | SEDI - SERVIÇOS DIVERSOS |  | m³ | 0.003 | 475.06 | 1.42
Composição Auxiliar | 88309 | SINAPI | PEDREIRO COM ENCARGOS COMPLEMENTARES | SEDI - SERVIÇOS DIVERSOS |  | H | 1 | 19.85 | 19.85
Composição Auxiliar | 88316 | SINAPI | SERVENTE COM ENCARGOS COMPLEMENTARES | SEDI - SERVIÇOS DIVERSOS |  | H | 1.5 | 15.35 | 23.02
Insumo | 8855 | ORSE | Roldana para portão de ferro de correr (inferior), d=3", com caixa | Material |  | un | 1 | 62.37 | 62.37
Insumo | 9357 | ORSE | Portão em gradil Belgo Nyloford 3D, de correr, soldado em quadro de tubo galv. 2" com cantoneira 3/4", montantes em tubo galvanizado 4", inclusive ferrolho e rodízios | Material |  | m² | 1 | 657.42 | 657.42
|  |  |  | MO sem LS => | 14.8197 | LS => | 16.62 | 31.44
|  |  |  | Valor do BDI => | 155.41 |  | Valor com BDI => | 919.49
5.8.3 | Código | Banco | Descrição | Tipo |  | Und | Quant. | Valor Unit | Total
Composição | SEDUC 10.13 | Próprio | GRADIL DE FERRO COM BARRAS QUADRADAS DE 1/2" X 1/2" E MONTANTES DE AÇO GALVANIZADO PARA FACHADA PADRÃO SEDUC (Ref. ORSE 1871) | SEDI - SERVIÇOS DIVERSOS |  | M² | 1 | 317.86 | 317.86
Composição Auxiliar | 88309 | SINAPI | PEDREIRO COM ENCARGOS COMPLEMENTARES | SEDI - SERVIÇOS DIVERSOS |  | H | 1 | 19.85 | 19.85
Composição Auxiliar | 88316 | SINAPI | SERVENTE COM ENCARGOS COMPLEMENTARES | SEDI - SERVIÇOS DIVERSOS |  | H | 1.2 | 15.35 | 18.42
Composição Auxiliar | 88315 | SINAPI | SERRALHEIRO COM ENCARGOS COMPLEMENTARES | SEDI - SERVIÇOS DIVERSOS |  | H | 8.76 | 19.75 | 173.01
Insumo | 261 | ORSE | Barra quadrada de ferro 1/2" (1,27 kg/m) | Material |  | m | 2.5 | 11.3 | 28.25
Insumo | 00021009 | SINAPI | TUBO ACO GALVANIZADO COM COSTURA, CLASSE LEVE, DN 20 MM ( 3/4"), E = 2,25 MM, *1,3* KG/M (NBR 5580) | Material |  | M | 2.4 | 32.64 | 78.33
|  |  |  | MO sem LS => | 75.3665 | LS => | 84.52 | 159.89
|  |  |  | Valor do BDI => | 64.65 |  | Valor com BDI => | 382.51
5.10.1 | Código | Banco | Descrição | Tipo |  | Und | Quant. | Valor Unit | Total
Composição | SEDUC 05.48 | Próprio | BRISE EM CHAPA METÁLICA PERFURADA | ASTU - ASSENTAMENTO DE TUBOS E PECAS |  | M² | 1 | 301.02 | 301.02
Composição Auxiliar | 88315 | SINAPI | SERRALHEIRO COM ENCARGOS COMPLEMENTARES | SEDI - SERVIÇOS DIVERSOS |  | H | 1.78 | 19.75 | 35.15
Composição Auxiliar | 88251 | SINAPI | AUXILIAR DE SERRALHEIRO COM ENCARGOS COMPLEMENTARES | SEDI - SERVIÇOS DIVERSOS |  | H | 1.78 | 15.94 | 28.37
Insumo | 00011046 | SINAPI | CHAPA DE ACO GALVANIZADA BITOLA GSG 18, E = 1,25 MM (10,00 KG/M2) | Material |  | KG | 10 | 12.97 | 129.7
Insumo | 00001323 | SINAPI | CHAPA DE ACO FINA A QUENTE BITOLA MSG 18, E = 1,20 MM (9,60 KG/M2) | Material |  | KG | 9.6 | 11.23 | 107.8
|  |  |  | MO sem LS => | 22.0504 | LS => | 24.73 | 46.78
|  |  |  | Valor do BDI => | 61.22 |  | Valor com BDI => | 362.24
5.10.3 | Código | Banco | Descrição | Tipo |  | Und | Quant. | Valor Unit | Total
Composição | SEDUC 05.62 | Próprio | PLACA PIVOLTANTE EM TELA DE CHAPA DE AÇO PERFURADA. | ASTU - ASSENTAMENTO DE TUBOS E PECAS |  | un | 1 | 384.4 | 384.4
Composição Auxiliar | 88309 | SINAPI | PEDREIRO COM ENCARGOS COMPLEMENTARES | SEDI - SERVIÇOS DIVERSOS |  | H | 1 | 19.85 | 19.85
Composição Auxiliar | 88316 | SINAPI | SERVENTE COM ENCARGOS COMPLEMENTARES | SEDI - SERVIÇOS DIVERSOS |  | H | 0.5 | 15.35 | 7.67
Insumo | 00043105 | SINAPI | CHAPA DE ACO CARBONO GALVANIZADA, PERFURADA (GRADE FUROS) E = 1,5 MM, DIAMETRO DO FURO = 9,52 MM (FUROS ALTERNADOS HORIZ.) | Material |  | KG | 7.55 | 41.12 | 310.45
Insumo | 00000546 | SINAPI | BARRA DE FERRO CHATA, RETANGULAR (QUALQUER BITOLA) | Material |  | KG | 3.8 | 12.22 | 46.43
|  |  |  | MO sem LS => | 9.6771 | LS => | 10.85 | 20.53
|  |  |  | Valor do BDI => | 78.18 |  | Valor com BDI => | 462.58
5.10.4 | Código | Banco | Descrição | Tipo |  | Und | Quant. | Valor Unit | Total
Composição | SEDUC 01.33 | Próprio | CONJUNTO DE MASTRO P/ TRÊS BANDEIRAS E PEDESTAL (Ref. SEINFRA C0864) | URBANIZAÇÃO |  | UN | 1 | 3917.65 | 3917.65
Composição Auxiliar | 88316 | SINAPI | SERVENTE COM ENCARGOS COMPLEMENTARES | SEDI - SERVIÇOS DIVERSOS |  | H | 12.5 | 15.35 | 191.87
Composição Auxiliar | 88309 | SINAPI | PEDREIRO COM ENCARGOS COMPLEMENTARES | SEDI - SERVIÇOS DIVERSOS |  | H | 1.91 | 19.85 | 37.91
Composição Auxiliar | 88238 | SINAPI | AJUDANTE DE ARMADOR COM ENCARGOS COMPLEMENTARES | SEDI - SERVIÇOS DIVERSOS |  | H | 2.34 | 15.19 | 35.54
Composição Auxiliar | 100301 | SINAPI | AJUDANTE DE PINTOR COM ENCARGOS COMPLEMENTARES | SEDI - SERVIÇOS DIVERSOS |  | H | 3.5 | 16.65 | 58.27
Composição Auxiliar | 88239 | SINAPI | AJUDANTE DE CARPINTEIRO COM ENCARGOS COMPLEMENTARES | SEDI - SERVIÇOS DIVERSOS |  | H | 3.5 | 16.47 | 57.64
Composição Auxiliar | 88245 | SINAPI | ARMADOR COM ENCARGOS COMPLEMENTARES | SEDI - SERVIÇOS DIVERSOS |  | H | 2.34 | 19.75 | 46.21
Composição Auxiliar | 88261 | SINAPI | CARPINTEIRO DE ESQUADRIA COM ENCARGOS COMPLEMENTARES | SEDI - SERVIÇOS DIVERSOS |  | H | 3.5 | 18.76 | 65.66
Composição Auxiliar | 88256 | SINAPI | AZULEJISTA OU LADRILHISTA COM ENCARGOS COMPLEMENTARES | SEDI - SERVIÇOS DIVERSOS |  | H | 5.5 | 23.26 | 127.93
Insumo | 00004721 | SINAPI | PEDRA BRITADA N. 1 (9,5 a 19 MM) POSTO PEDREIRA/FORNECEDOR, SEM FRETE | Material |  | m³ | 0.16 | 119.37 | 19.09
Insumo | 00000345 | SINAPI | ARAME GALVANIZADO 18 BWG, D = 1,24MM (0,009 KG/M) | Material |  | KG | 0.59 | 34.94 | 20.61
Insumo | 00003731 | SINAPI | LADRILHO HIDRAULICO, *20 X 20* CM, E= 2 CM, DADOS, COR NATURAL | Material |  | m² | 4.35 | 54.73 | 238.07
Insumo | 00000367 | SINAPI | AREIA GROSSA - POSTO JAZIDA/FORNECEDOR (RETIRADO NA JAZIDA, SEM TRANSPORTE) | Material |  | m³ | 0.5 | 56.67 | 28.33
Insumo | 00007307 | SINAPI | FUNDO ANTICORROSIVO PARA METAIS FERROSOS (ZARCAO) | Material |  | L | 0.85 | 28.3 | 24.05
Insumo | I2173 | SEINFRA | TUBO AÇO GALVANIZADO DE 80MM (3') | Material |  | M | 10.5 | 118.61 | 1245.4
Insumo | I0163 | SEINFRA | AÇO CA-50 | Material |  | KG | 33.5 | 9.5 | 318.25
Insumo | 00007293 | SINAPI | TINTA ESMALTE SINTETICO PREMIUM DE DUPLA ACAO GRAFITE FOSCO PARA SUPERFICIES METALICAS FERROSAS | Material |  | L | 1.1 | 29.03 | 31.93
Insumo | 00003768 | SINAPI | LIXA EM FOLHA PARA FERRO, NUMERO 150 | Material |  | UN | 2.1 | 2.9 | 6.09
Insumo | 00004720 | SINAPI | PEDRA BRITADA N. 0, OU PEDRISCO (4,8 A 9,5 MM) POSTO PEDREIRA/FORNECEDOR, SEM FRETE | Material |  | m³ | 0.38 | 137.81 | 52.36
Insumo | I1846 | SEINFRA | SARRAFO DE 1"X4" | Material |  | M | 2.25 | 4.74 | 10.66
Insumo | 00001379 | SINAPI | CIMENTO PORTLAND COMPOSTO CP II-32 | Material |  | KG | 112 | 0.7 | 78.4
Insumo | I0526 | SEINFRA | CHAPA COMPENSADO PLASTIFICADO 12MM (1.22 X 2.44M) | Material |  | m² | 3.3 | 29.57 | 97.58
Insumo | 00005069 | SINAPI | PREGO DE ACO POLIDO COM CABECA 17 X 27 (2 1/2 X 11) | Material |  | KG | 0.45 | 21.06 | 9.47
Insumo | 00002692 | SINAPI | DESMOLDANTE PROTETOR PARA FORMAS DE MADEIRA, DE BASE OLEOSA EMULSIONADA EM AGUA | Material |  | L | 1.8 | 8.05 | 14.49
Insumo | 00013388 | SINAPI | SOLDA EM BARRA DE ESTANHO-CHUMBO 50/50 | Material |  | KG | 0.85 | 146.87 | 124.83
Insumo | 00001106 | SINAPI | CAL HIDRATADA CH-I PARA ARGAMASSAS | Material |  | KG | 7.28 | 1.02 | 7.42
Insumo | I2172 | SEINFRA | TUBO AÇO GALVANIZADO DE 65MM (2 1/2') | Material |  | M | 11 | 88.14 | 969.54
Insumo | I0749 | SEINFRA | MÁQUINA DE SOLDA (CHP) | Equipamento |  | H | 0.85 | 0.061037 | 0.05
|  |  |  | MO sem LS => | 214.2069 | LS => | 240.23 | 454.44
|  |  |  | Valor do BDI => | 796.85 |  | Valor com BDI => | 4714.5

## PARC. MAIOR RELEVÂNCIA
GOVERNO DO ESTADO DO PIAUÍ
SECRETARIA DE ESTADO E DA EDUCAÇÃO E CULTURA - SEDUC
UNIDADE DE GESTÃO DE REDE FÍSICA - UGERF
TERESINA /PI
OBRA: REFORMA DA UNIDADE ESCOLAR ENGENHEIRO SAMPAIO
30 de Dezembro de 2021
PARCELA DE RELEVÂNCIA
ITENS RELEVANTES
ITEM | DESCRIÇÃO DO ITEM | QNT | UND
1 | SUBESTAÇÃO AÉREA 112,5 KVA 13,8 KV | 1 | UND
2 | PILAR METÁLICO PERFIL LAMINADO OU SOLDADO EM AÇO ESTRUTURAL, COM CONEXÕES SOLDADAS, INCLUSOS MÃO DE OBRA, TRANSPORTE E IÇAMENTO UTILIZANDO GUINDASTE - FORNECIMENTO E INSTALAÇÃO. AF_01/2020 | 30956.66 | KG