## Lista_Iluminação_Tomada 1
Arquivo: Lista_Iluminação_Tomada 1
NBR-5444
Num, | Quant, | Und, | Dimensão | Código | Descrição
1 | 124 | pc |  | PECCX2X4 | Caixa 2x4 | 169
2 | 9 | pc |  |  | Caixa de passagem na parede
3 | 15.58 | m | 3/4" |  | Eletroduto Flexível - Parede | 371.41
4 | 8.6 | m | 1" |  | Eletroduto Flexível - Parede
5 | 355.83 | m | 3/4" |  | Eletroduto Flexível - Parede
6 | 2.46 | m | 3/4" |  | Eletroduto Flexível - Piso
7 | 12.72 | m | 3/4" |  | Eletroduto Flexível - Piso
8 | 0.99 | m | 3/4" |  | Eletroduto Flexível - Teto | 591.02
9 | 12.75 | m | 1" |  | Eletroduto Flexível - Teto
10 | 574.85 | m | 3/4" |  | Eletroduto Flexível - Teto
11 | 1 | pc |  |  | Fluorescente 32W na parede
12 | 17 | pc |  |  | Tomada 130cm
13 | 118 | pc |  |  | Tomada baixa 30cm
Interruptor com letra S
Num, | Quant, | Und, | Dimensão | Código | Descrição
1 | 45 | pc |  | PECCX2X4 | Caixa 2x4
2 | 4 | pc |  |  | Caixa de Passagem no piso
3 | 4 | pc |  |  | Caixa de Passagem
4 | 152 | pc |  | PECCX6S | Caixa Sextavada
5 | 152 | pc |  |  | Fluorescente 36W
6 | 9 | pc |  |  | Interruptor duplo
7 | 2 | pc |  |  | Interruptor paralelo
8 | 23 | pc |  |  | Interruptor simples
9 | 11 | pc |  |  | Interruptor triplo
10 | 1 | pc |  |  | Quadro de distribuição (18 módulos) Barramento 175A
11 | 1 | pc |  |  | Quadro de distribuição (24 módulos) Barramento 175A
Fiação e Dispositivos de Proteção
Num, | Quant, | Und, | Dimensão | Código | Descrição
1 | 1 | pc | 3P25A |  | Disjuntor a seco - DIN Curva C
2 | 1 | pc | 3P70A |  | Disjuntor a seco - DIN Curva C
3 | 1 | pc | 1P25A |  | Disjuntor a seco - DIN Curva C
4 | 8 | pc | 1P16A |  | Disjuntor a seco - DIN Curva C
5 | 8 | pc | 1P20A |  | Disjuntor a seco - DIN Curva C
6 | 2 | pc | 3P40A |  | Disjuntor a seco - DIN Curva C
7 | 8 | pc | 45kA |  | DPS Classe II - 45kA
8 | 30 | m | 10 mm² | 3006 | Fio cabo 750 V - PVC - Fase | 60
9 | 119.62 | m | 4 mm2 | 3002 | Fio cabo 750 V - PVC - Fase | 341.82
10 | 982.53 | m | 2,5 mm2 | 3000 | Fio cabo 750 V - PVC - Fase | 3777.78
11 | 15 | m | 10 mm² | 3006 | Fio cabo 750 V - PVC - Neutro
12 | 111.1 | m | 4 mm2 | 3002 | Fio cabo 750 V - PVC - Neutro
13 | 1082.23 | m | 2,5 mm2 | 3000 | Fio cabo 750 V - PVC - Neutro
14 | 630.79 | m | 2,5 mm2 | 3000 | Fio cabo 750 V - PVC - Retorno
15 | 15 | m | 10 mm² | 3006 | Fio cabo 750 V - PVC - Terra
16 | 111.1 | m | 4 mm2 | 3002 | Fio cabo 750 V - PVC - Terra
17 | 1082.23 | m | 2,5 mm2 | 3000 | Fio cabo 750 V - PVC - Terra